## Online
Minutes | °F FT | % O2x10 | % COx100 | % CO | ppm CO | % O2 | % CO2 | ratio | % Effg | % Effn | % ExAir | ppm uCO | °F AT | l/min Pump
0 | 89.9 | 209 | 0.03 | 0.0003 | 3 | 20.9 | [6 empty] | 53.8 | 0.32
0.5 | 92.1 | 205 | 8.63 | 0.0863 | 863 | 20.5 | [6 empty] | 54.7 | 0.12
1 | 126.4 | 206 | 1.92 | 0.0192 | 192 | 20.6 | [6 empty] | 55.1 | 0.04
1.5 | 166.2 | 205 | 1.71 | 0.0171 | 171 | 20.5 | [6 empty] | 55.1 | 0.02
2 | 209.9 | 203 | 2.46 | 0.0246 | 246 | 20.3 | [6 empty] | 55.3 | 0.01
2.5 | 267.6 | 199 | 4.72 | 0.0472 | 472 | 19.9 | 0.74 | 0.0634 | 13.8 | 14.6 | 1983.1 | 9832 | 55.2 | 0.02
3 | 302.4 | 193 | 8.18 | 0.0818 | 818 | 19.3 | 1.17 | 0.0696 | 33.5 | 35.6 | 1219.6 | 10794 | 55.8 | 0.01
3.5 | 317.3 | 185 | 10.05 | 0.1005 | 1005 | 18.5 | 1.78 | 0.0564 | 51 | 54.1 | 769.4 | 8738 | 56.1 | 0
4 | 325.2 | 175 | 10.14 | 0.1014 | 1014 | 17.5 | 2.55 | 0.0398 | 62.8 | 66.6 | 507.9 | 6164 | 56.5 | 0.02
4.5 | 331.2 | 164 | 9.47 | 0.0947 | 947 | 16.4 | 3.36 | 0.0282 | 69.6 | 73.9 | 361.7 | 4373 | 56.5 | 0.01
5 | 317.8 | 154 | 8.74 | 0.0874 | 874 | 15.4 | 4.11 | 0.0213 | 74.9 | 79.5 | 276.9 | 3294 | 56.8 | 0
5.5 | 306.2 | 145 | 8.11 | 0.0811 | 811 | 14.5 | 4.71 | 0.0172 | 78 | 82.8 | 228.9 | 2667 | 57.1 | 0.01
6 | 328.9 | 140 | 7.57 | 0.0757 | 757 | 14 | 5.13 | 0.0148 | 78 | 82.8 | 202.1 | 2287 | 57.2 | 0.01
6.5 | 335.2 | 136 | 7.13 | 0.0713 | 713 | 13.6 | 5.43 | 0.0131 | 78.5 | 83.4 | 185.6 | 2036 | 57.4 | 0.02
7 | 338.4 | 133 | 6.74 | 0.0674 | 674 | 13.3 | 5.62 | 0.012 | 78.9 | 83.8 | 175.7 | 1858 | 57.4 | 0
7.5 | 341.9 | 131 | 6.48 | 0.0648 | 648 | 13.1 | 5.8 | 0.0112 | 79.2 | 84.1 | 167.1 | 1731 | 57.4 | 0
8 | 344.5 | 126 | 6.55 | 0.0655 | 655 | 12.6 | 6.14 | 0.0107 | 79.8 | 84.8 | 152.5 | 1654 | 57.5 | 0
8.5 | 342.1 | 121 | 6.88 | 0.0688 | 688 | 12.1 | 6.52 | 0.0105 | 80.7 | 85.7 | 137.6 | 1635 | 58 | 0
9 | 345.7 | 117 | 7.26 | 0.0726 | 726 | 11.7 | 6.82 | 0.0106 | 81 | 86.1 | 127.1 | 1649 | 58.3 | 0
9.5 | 346.4 | 114 | 7.51 | 0.0751 | 751 | 11.4 | 7.03 | 0.0107 | 81.3 | 86.4 | 120.5 | 1656 | 58.3 | 0.01
10 | 346.7 | 113 | 7.7 | 0.077 | 770 | 11.3 | 7.13 | 0.0108 | 81.5 | 86.5 | 117.2 | 1673 | 58.5 | 0.01
10.5 | 348.4 | 112 | 7.9 | 0.079 | 790 | 11.2 | 7.18 | 0.011 | 81.5 | 86.6 | 115.8 | 1705 | 59.2 | 0
11 | 355.8 | 112 | 8.15 | 0.0815 | 815 | 11.2 | 7.23 | 0.0113 | 81.3 | 86.3 | 114.4 | 1747 | 59.3 | 0
11.5 | 358.6 | 111 | 8.42 | 0.0842 | 842 | 11.1 | 7.3 | 0.0115 | 81.3 | 86.3 | 112.5 | 1789 | 59.2 | 0
12 | 366.1 | 110 | 8.75 | 0.0875 | 875 | 11 | 7.34 | 0.0119 | 81 | 86 | 111.2 | 1848 | 59.5 | 0
12.5 | 369 | 110 | 9.19 | 0.0919 | 919 | 11 | 7.36 | 0.0125 | 80.9 | 85.9 | 110.5 | 1935 | 59.4 | 0.01
13 | 372 | 109 | 9.78 | 0.0978 | 978 | 10.9 | 7.4 | 0.0132 | 80.8 | 85.8 | 109.4 | 2048 | 59.9 | 0.01
13.5 | 378.2 | 109 | 10.38 | 0.1038 | 1038 | 10.9 | 7.45 | 0.0139 | 80.7 | 85.7 | 108.1 | 2160 | 61 | 0
14 | 379.3 | 108 | 10.84 | 0.1084 | 1084 | 10.8 | 7.5 | 0.0144 | 80.7 | 85.7 | 106.6 | 2239 | 60.8 | 0
14.5 | 378.5 | 107 | 11.17 | 0.1117 | 1117 | 10.7 | 7.57 | 0.0148 | 80.8 | 85.8 | 104.7 | 2287 | 61 | 0
15 | 381.7 | 106 | 11.41 | 0.1141 | 1141 | 10.6 | 7.64 | 0.0149 | 80.8 | 85.8 | 102.9 | 2315 | 61 | 0
15.5 | 380.5 | 105 | 11.59 | 0.1159 | 1159 | 10.5 | 7.72 | 0.015 | 80.9 | 85.9 | 100.8 | 2328 | 61.1 | 0
16 | 376.6 | 104 | 11.69 | 0.1169 | 1169 | 10.4 | 7.77 | 0.015 | 81.2 | 86.2 | 99.5 | 2333 | 61.4 | 0
16.5 | 379.4 | 104 | 11.64 | 0.1164 | 1164 | 10.4 | 7.79 | 0.0149 | 81.1 | 86.1 | 98.9 | 2315 | 61.6 | 0
17 | 378.4 | 104 | 11.39 | 0.1139 | 1139 | 10.4 | 7.77 | 0.0147 | 81.1 | 86.1 | 99.4 | 2271 | 61.7 | 0
17.5 | 381.7 | 105 | 11.02 | 0.1102 | 1102 | 10.5 | 7.71 | 0.0143 | 80.9 | 86 | 101 | 2215 | 61.8 | 0
18 | 384.9 | 106 | 10.69 | 0.1069 | 1069 | 10.6 | 7.62 | 0.014 | 80.7 | 85.7 | 103.4 | 2175 | 62 | 0
18.5 | 384.4 | 108 | 10.47 | 0.1047 | 1047 | 10.8 | 7.51 | 0.0139 | 80.5 | 85.5 | 106.3 | 2160 | 60.5 | 0
19 | 385.5 | 109 | 10.31 | 0.1031 | 1031 | 10.9 | 7.41 | 0.0139 | 80.3 | 85.3 | 109.2 | 2156 | 61.1 | 0
19.5 | 389.2 | 110 | 10.09 | 0.1009 | 1009 | 11 | 7.32 | 0.0138 | 80.1 | 85 | 111.7 | 2136 | 61.7 | 0
20 | 391.4 | 111 | 9.73 | 0.0973 | 973 | 11.1 | 7.25 | 0.0134 | 79.9 | 84.9 | 113.8 | 2080 | 62.2 | 0
20.5 | 391.1 | 112 | 9.31 | 0.0931 | 931 | 11.2 | 7.19 | 0.0129 | 79.9 | 84.8 | 115.4 | 2006 | 62.5 | 0
21 | 392.8 | 113 | 8.88 | 0.0888 | 888 | 11.3 | 7.16 | 0.0124 | 79.8 | 84.7 | 116.6 | 1923 | 62.7 | 0
21.5 | 392.8 | 113 | 8.46 | 0.0846 | 846 | 11.3 | 7.12 | 0.0119 | 79.7 | 84.7 | 117.7 | 1842 | 63 | 0
22 | 397.4 | 113 | 8.06 | 0.0806 | 806 | 11.3 | 7.1 | 0.0114 | 79.6 | 84.5 | 118.3 | 1760 | 63.3 | 0
22.5 | 398.3 | 114 | 7.72 | 0.0772 | 772 | 11.4 | 7.08 | 0.0109 | 79.5 | 84.4 | 119.1 | 1691 | 63.3 | 0
23 | 400.1 | 114 | 7.44 | 0.0744 | 744 | 11.4 | 7.06 | 0.0105 | 79.4 | 84.3 | 119.6 | 1634 | 63.3 | 0
23.5 | 406.3 | 114 | 7.28 | 0.0728 | 728 | 11.4 | 7.03 | 0.0104 | 79.1 | 84 | 120.5 | 1605 | 63.5 | 0
24 | 405.9 | 115 | 7.2 | 0.072 | 720 | 11.5 | 7 | 0.0103 | 79.1 | 84 | 121.3 | 1594 | 63.9 | 0
24.5 | 405.7 | 115 | 7.18 | 0.0718 | 718 | 11.5 | 6.97 | 0.0103 | 79.1 | 84 | 122.4 | 1597 | 63.9 | 0
25 | 409.1 | 115 | 7.21 | 0.0721 | 721 | 11.5 | 6.94 | 0.0104 | 78.9 | 83.8 | 123.5 | 1611 | 64.5 | 0
25.5 | 409.4 | 116 | 7.27 | 0.0727 | 727 | 11.6 | 6.92 | 0.0105 | 78.8 | 83.7 | 123.8 | 1627 | 63.2 | 0
26 | 406.5 | 116 | 7.31 | 0.0731 | 731 | 11.6 | 6.92 | 0.0106 | 79 | 83.9 | 123.8 | 1636 | 64.8 | 0
26.5 | 407.9 | 115 | 7.33 | 0.0733 | 733 | 11.5 | 6.95 | 0.0106 | 79 | 83.9 | 123.1 | 1636 | 65.2 | 0
27 | 407.3 | 115 | 7.29 | 0.0729 | 729 | 11.5 | 6.97 | 0.0105 | 79.1 | 83.9 | 122.5 | 1622 | 65.3 | 0
27.5 | 404.9 | 115 | 7.19 | 0.0719 | 719 | 11.5 | 6.98 | 0.0103 | 79.2 | 84.1 | 122 | 1596 | 65.5 | 0
28 | 404.4 | 115 | 7.06 | 0.0706 | 706 | 11.5 | 6.99 | 0.0101 | 79.2 | 84.1 | 121.9 | 1567 | 65.6 | 0
28.5 | 401.6 | 115 | 6.93 | 0.0693 | 693 | 11.5 | 6.98 | 0.0099 | 79.4 | 84.3 | 122 | 1538 | 65.6 | 0
29 | 402.8 | 115 | 6.78 | 0.0678 | 678 | 11.5 | 6.96 | 0.0097 | 79.3 | 84.2 | 122.9 | 1511 | 65.9 | 0
29.5 | 401.2 | 116 | 6.61 | 0.0661 | 661 | 11.6 | 6.92 | 0.0095 | 79.3 | 84.2 | 123.9 | 1480 | 65.8 | 0
30 | 401.7 | 116 | 6.44 | 0.0644 | 644 | 11.6 | 6.87 | 0.0094 | 79.2 | 84.1 | 125.5 | 1452 | 65.9 | 0
30.5 | 402.6 | 117 | 6.32 | 0.0632 | 632 | 11.7 | 6.81 | 0.0093 | 79 | 83.9 | 127.5 | 1438 | 65.9 | 0
31 | 405.3 | 118 | 6.25 | 0.0625 | 625 | 11.8 | 6.75 | 0.0093 | 78.8 | 83.7 | 129.7 | 1436 | 66.2 | 0
31.5 | 402.5 | 119 | 6.24 | 0.0624 | 624 | 11.9 | 6.68 | 0.0093 | 78.8 | 83.7 | 132.2 | 1449 | 66.4 | 0
32 | 404.8 | 120 | 6.25 | 0.0625 | 625 | 12 | 6.6 | 0.0095 | 78.6 | 83.4 | 134.8 | 1468 | 66.9 | 0
32.5 | 404.9 | 121 | 6.31 | 0.0631 | 631 | 12.1 | 6.53 | 0.0097 | 78.4 | 83.2 | 137.4 | 1498 | 66.7 | 0
33 | 410.4 | 122 | 6.4 | 0.064 | 640 | 12.2 | 6.46 | 0.0099 | 78 | 82.8 | 140 | 1536 | 66.7 | 0
33.5 | 411.8 | 123 | 6.5 | 0.065 | 650 | 12.3 | 6.39 | 0.0102 | 77.8 | 82.6 | 142.6 | 1577 | 67 | 0
34 | 415.2 | 124 | 6.61 | 0.0661 | 661 | 12.4 | 6.33 | 0.0104 | 77.4 | 82.2 | 144.9 | 1619 | 66.6 | 0
34.5 | 413.5 | 125 | 6.74 | 0.0674 | 674 | 12.5 | 6.26 | 0.0108 | 77.4 | 82.2 | 147.5 | 1668 | 67.2 | 0
35 | 413.6 | 125 | 6.89 | 0.0689 | 689 | 12.5 | 6.21 | 0.0111 | 77.2 | 82 | 149.7 | 1721 | 67.1 | 0
35.5 | 414.3 | 126 | 7.08 | 0.0708 | 708 | 12.6 | 6.15 | 0.0115 | 77 | 81.8 | 152 | 1784 | 67 | 0
36 | 416.8 | 127 | 7.31 | 0.0731 | 731 | 12.7 | 6.1 | 0.012 | 76.8 | 81.5 | 154.2 | 1858 | 67.3 | 0
36.5 | 415.6 | 127 | 7.49 | 0.0749 | 749 | 12.7 | 6.05 | 0.0124 | 76.7 | 81.4 | 156.1 | 1918 | 67.3 | 0
37 | 418.6 | 128 | 7.61 | 0.0761 | 761 | 12.8 | 6.02 | 0.0126 | 76.5 | 81.2 | 157.5 | 1959 | 67.4 | 0
37.5 | 417.6 | 128 | 7.71 | 0.0771 | 771 | 12.8 | 5.99 | 0.0129 | 76.4 | 81.1 | 158.9 | 1996 | 67.5 | 0
38 | 416.4 | 129 | 7.75 | 0.0775 | 775 | 12.9 | 5.96 | 0.013 | 76.4 | 81.1 | 160.2 | 2016 | 67.6 | 0
38.5 | 418.1 | 129 | 7.75 | 0.0775 | 775 | 12.9 | 5.93 | 0.0131 | 76.2 | 80.9 | 161.5 | 2027 | 67.6 | 0
39 | 420.5 | 130 | 7.73 | 0.0773 | 773 | 13 | 5.89 | 0.0131 | 76 | 80.7 | 163.1 | 2033 | 67.6 | 0
39.5 | 422.5 | 130 | 7.73 | 0.0773 | 773 | 13 | 5.86 | 0.0132 | 75.8 | 80.5 | 164.4 | 2044 | 67.5 | 0
40 | 421.5 | 130 | 7.74 | 0.0774 | 774 | 13 | 5.82 | 0.0133 | 75.8 | 80.5 | 166.2 | 2061 | 67.7 | 0
40.5 | 420.5 | 131 | 7.76 | 0.0776 | 776 | 13.1 | 5.78 | 0.0134 | 75.7 | 80.4 | 168.1 | 2080 | 67.7 | 0
41 | 419.2 | 132 | 7.78 | 0.0778 | 778 | 13.2 | 5.74 | 0.0136 | 75.6 | 80.3 | 170.1 | 2101 | 67.7 | 0
41.5 | 421.3 | 132 | 7.79 | 0.0779 | 779 | 13.2 | 5.7 | 0.0137 | 75.4 | 80.1 | 172 | 2119 | 67.7 | 0
42 | 420.5 | 133 | 7.76 | 0.0776 | 776 | 13.3 | 5.66 | 0.0137 | 75.3 | 80 | 173.8 | 2125 | 67.7 | 0
42.5 | 421 | 133 | 7.77 | 0.0777 | 777 | 13.3 | 5.62 | 0.0138 | 75.2 | 79.8 | 175.9 | 2144 | 67.7 | 0
43 | 423 | 134 | 7.78 | 0.0778 | 778 | 13.4 | 5.58 | 0.0139 | 75 | 79.6 | 177.7 | 2161 | 67.8 | 0
43.5 | 421.2 | 134 | 7.82 | 0.0782 | 782 | 13.4 | 5.53 | 0.0141 | 74.9 | 79.5 | 180.1 | 2190 | 67.8 | 0
44 | 424.3 | 135 | 7.86 | 0.0786 | 786 | 13.5 | 5.5 | 0.0143 | 74.6 | 79.2 | 182 | 2216 | 67.8 | 0
44.5 | 422.2 | 135 | 7.94 | 0.0794 | 794 | 13.5 | 5.45 | 0.0146 | 74.6 | 79.2 | 184.2 | 2256 | 68 | 0
45 | 419.8 | 136 | 8.02 | 0.0802 | 802 | 13.6 | 5.41 | 0.0148 | 74.6 | 79.2 | 186.4 | 2297 | 68.1 | 0
45.5 | 422.3 | 137 | 8.1 | 0.081 | 810 | 13.7 | 5.37 | 0.0151 | 74.3 | 78.9 | 188.4 | 2336 | 68.2 | 0
46 | 422.7 | 137 | 8.18 | 0.0818 | 818 | 13.7 | 5.34 | 0.0153 | 74.2 | 78.8 | 190.3 | 2375 | 68.3 | 0
46.5 | 422.6 | 138 | 8.24 | 0.0824 | 824 | 13.8 | 5.29 | 0.0156 | 74 | 78.6 | 192.8 | 2413 | 68.4 | 0
47 | 421.5 | 138 | 8.27 | 0.0827 | 827 | 13.8 | 5.25 | 0.0157 | 73.9 | 78.5 | 195 | 2440 | 68.4 | 0
47.5 | 420.4 | 139 | 8.29 | 0.0829 | 829 | 13.9 | 5.22 | 0.0159 | 73.9 | 78.4 | 197.1 | 2463 | 68.5 | 0
48 | 422.9 | 139 | 8.33 | 0.0833 | 833 | 13.9 | 5.18 | 0.0161 | 73.6 | 78.1 | 199.1 | 2492 | 68.6 | 0
48.5 | 423.9 | 140 | 8.37 | 0.0837 | 837 | 14 | 5.15 | 0.0163 | 73.4 | 78 | 201.1 | 2520 | 68.8 | 0
49 | 423.8 | 140 | 8.41 | 0.0841 | 841 | 14 | 5.11 | 0.0165 | 73.3 | 77.8 | 203.2 | 2550 | 68.7 | 0
49.5 | 425.9 | 141 | 8.43 | 0.0843 | 843 | 14.1 | 5.08 | 0.0166 | 73 | 77.5 | 205.3 | 2574 | 68.8 | 0
50 | 423.7 | 141 | 8.45 | 0.0845 | 845 | 14.1 | 5.04 | 0.0168 | 73 | 77.5 | 207.5 | 2598 | 69 | 0
50.5 | 424.6 | 141 | 8.47 | 0.0847 | 847 | 14.1 | 5.01 | 0.0169 | 72.9 | 77.4 | 209.3 | 2620 | 69.1 | 0
51 | 424.5 | 142 | 8.53 | 0.0853 | 853 | 14.2 | 4.98 | 0.0171 | 72.7 | 77.2 | 211.4 | 2656 | 69.1 | 0
51.5 | 425.3 | 142 | 8.6 | 0.086 | 860 | 14.2 | 4.94 | 0.0174 | 72.6 | 77 | 213.5 | 2696 | 69.2 | 0
52 | 425.8 | 143 | 8.64 | 0.0864 | 864 | 14.3 | 4.92 | 0.0176 | 72.4 | 76.9 | 215 | 2721 | 69.3 | 0
52.5 | 424.7 | 143 | 8.67 | 0.0867 | 867 | 14.3 | 4.9 | 0.0177 | 72.4 | 76.9 | 216.2 | 2741 | 69.4 | 0
53 | 424.9 | 143 | 8.65 | 0.0865 | 865 | 14.3 | 4.88 | 0.0177 | 72.3 | 76.8 | 217.8 | 2749 | 69.3 | 0
53.5 | 427.5 | 144 | 8.61 | 0.0861 | 861 | 14.4 | 4.86 | 0.0177 | 72.1 | 76.5 | 219.2 | 2748 | 69.5 | 0
54 | 427.6 | 144 | 8.59 | 0.0859 | 859 | 14.4 | 4.83 | 0.0178 | 72 | 76.4 | 220.6 | 2754 | 69.6 | 0
54.5 | 430.8 | 144 | 8.59 | 0.0859 | 859 | 14.4 | 4.81 | 0.0179 | 71.7 | 76.1 | 222.4 | 2770 | 69.6 | 0
55 | 430 | 145 | 8.61 | 0.0861 | 861 | 14.5 | 4.78 | 0.018 | 71.6 | 76.1 | 224.1 | 2790 | 69.8 | 0
55.5 | 430.6 | 145 | 8.7 | 0.087 | 870 | 14.5 | 4.76 | 0.0183 | 71.5 | 75.9 | 225.8 | 2834 | 69.8 | 0
56 | 431.9 | 145 | 8.79 | 0.0879 | 879 | 14.5 | 4.73 | 0.0186 | 71.3 | 75.7 | 227.4 | 2878 | 70 | 0
56.5 | 430.1 | 145 | 8.82 | 0.0882 | 882 | 14.5 | 4.72 | 0.0187 | 71.3 | 75.7 | 228.6 | 2899 | 70.2 | 0
57 | 435.3 | 146 | 8.8 | 0.088 | 880 | 14.6 | 4.71 | 0.0187 | 71 | 75.4 | 229.2 | 2897 | 70.1 | 0
57.5 | 432 | 146 | 8.72 | 0.0872 | 872 | 14.6 | 4.7 | 0.0186 | 71.2 | 75.6 | 229.9 | 2877 | 70.5 | 0
58 | 431.9 | 146 | 8.64 | 0.0864 | 864 | 14.6 | 4.7 | 0.0184 | 71.2 | 75.6 | 229.9 | 2851 | 70.5 | 0
58.5 | 431.2 | 146 | 8.56 | 0.0856 | 856 | 14.6 | 4.7 | 0.0182 | 71.3 | 75.7 | 229.6 | 2821 | 70.5 | 0
59 | 431.7 | 146 | 8.46 | 0.0846 | 846 | 14.6 | 4.7 | 0.018 | 71.2 | 75.7 | 229.5 | 2787 | 70.6 | 0
59.5 | 440.3 | 145 | 8.37 | 0.0837 | 837 | 14.5 | 4.71 | 0.0178 | 70.8 | 75.2 | 228.9 | 2753 | 70.7 | 0
60 | 442.2 | 145 | 8.29 | 0.0829 | 829 | 14.5 | 4.72 | 0.0176 | 70.7 | 75.1 | 228.6 | 2724 | 71 | 0
60.5 | 440.1 | 145 | 8.26 | 0.0826 | 826 | 14.5 | 4.72 | 0.0175 | 70.8 | 75.2 | 228.7 | 2715 | 71 | 0
61 | 446.8 | 145 | 8.27 | 0.0827 | 827 | 14.5 | 4.71 | 0.0176 | 70.4 | 74.8 | 229 | 2720 | 71.3 | 0
61.5 | 447.3 | 146 | 8.27 | 0.0827 | 827 | 14.6 | 4.7 | 0.0176 | 70.4 | 74.7 | 229.7 | 2727 | 71.6 | 0
62 | 449.9 | 146 | 8.31 | 0.0831 | 831 | 14.6 | 4.7 | 0.0177 | 70.2 | 74.6 | 229.8 | 2740 | 71.8 | 0
62.5 | 451 | 145 | 8.42 | 0.0842 | 842 | 14.5 | 4.72 | 0.0178 | 70.3 | 74.6 | 228.5 | 2766 | 71.9 | 0
63 | 450.2 | 145 | 8.52 | 0.0852 | 852 | 14.5 | 4.75 | 0.0179 | 70.4 | 74.8 | 226.3 | 2780 | 72.1 | 0
63.5 | 451.9 | 144 | 8.62 | 0.0862 | 862 | 14.4 | 4.8 | 0.018 | 70.6 | 74.9 | 222.9 | 2784 | 72.2 | 0
64 | 454.7 | 143 | 8.74 | 0.0874 | 874 | 14.3 | 4.86 | 0.018 | 70.7 | 75 | 219.1 | 2789 | 72.4 | 0
64.5 | 454.9 | 143 | 8.91 | 0.0891 | 891 | 14.3 | 4.91 | 0.0181 | 70.9 | 75.3 | 215.5 | 2811 | 72.5 | 0
65 | 453.7 | 142 | 9.05 | 0.0905 | 905 | 14.2 | 4.97 | 0.0182 | 71.2 | 75.6 | 212 | 2823 | 72.6 | 0
65.5 | 452.2 | 141 | 9.2 | 0.092 | 920 | 14.1 | 5.02 | 0.0183 | 71.5 | 75.9 | 208.9 | 2842 | 72.8 | 0
66 | 451.6 | 141 | 9.37 | 0.0937 | 937 | 14.1 | 5.06 | 0.0185 | 71.7 | 76.1 | 206.4 | 2871 | 72.9 | 0
66.5 | 452.7 | 140 | 9.56 | 0.0956 | 956 | 14 | 5.09 | 0.0188 | 71.7 | 76.2 | 204.6 | 2912 | 73 | 0
67 | 453.5 | 140 | 9.69 | 0.0969 | 969 | 14 | 5.11 | 0.019 | 71.8 | 76.2 | 203.2 | 2938 | 73.1 | 0
67.5 | 455.7 | 140 | 9.77 | 0.0977 | 977 | 14 | 5.11 | 0.0191 | 71.7 | 76.1 | 203 | 2961 | 73.3 | 0
68 | 453.1 | 140 | 9.8 | 0.098 | 980 | 14 | 5.12 | 0.0191 | 71.8 | 76.3 | 202.8 | 2967 | 73.5 | 0
68.5 | 453.7 | 140 | 9.87 | 0.0987 | 987 | 14 | 5.11 | 0.0193 | 71.8 | 76.2 | 203.1 | 2992 | 73.5 | 0
69 | 460.3 | 140 | 9.96 | 0.0996 | 996 | 14 | 5.1 | 0.0195 | 71.3 | 75.7 | 204.2 | 3029 | 73.6 | 0
69.5 | 462.1 | 141 | 10.09 | 0.1009 | 1009 | 14.1 | 5.08 | 0.0199 | 71.2 | 75.6 | 205.1 | 3079 | 73.9 | 0
70 | 463.5 | 141 | 10.23 | 0.1023 | 1023 | 14.1 | 5.07 | 0.0202 | 71 | 75.4 | 205.9 | 3130 | 74.3 | 0
70.5 | 463.8 | 141 | 10.3 | 0.103 | 1030 | 14.1 | 5.07 | 0.0203 | 70.9 | 75.3 | 205.8 | 3150 | 72.6 | 0
71 | 495.8 | 140 | 10.37 | 0.1037 | 1037 | 14 | 5.09 | 0.0204 | 69.2 | 73.5 | 204.7 | 3159 | 72.6 | 0
71.5 | 466.3 | 140 | 10.41 | 0.1041 | 1041 | 14 | 5.12 | 0.0203 | 71 | 75.4 | 202.5 | 3149 | 72 | 0
72 | 475.4 | 139 | 10.27 | 0.1027 | 1027 | 13.9 | 5.17 | 0.0199 | 70.7 | 75.1 | 200 | 3081 | 73.4 | 0
72.5 | 477.2 | 139 | 10.07 | 0.1007 | 1007 | 13.9 | 5.2 | 0.0194 | 70.9 | 75.2 | 198.2 | 3003 | 74.4 | 0
73 | 483.7 | 139 | 9.88 | 0.0988 | 988 | 13.9 | 5.23 | 0.0189 | 70.7 | 75 | 196.6 | 2930 | 74.6 | 0
73.5 | 488.8 | 139 | 9.73 | 0.0973 | 973 | 13.9 | 5.23 | 0.0186 | 70.4 | 74.8 | 196.6 | 2886 | 75.3 | 0
74 | 485.7 | 139 | 9.55 | 0.0955 | 955 | 13.9 | 5.2 | 0.0184 | 70.5 | 74.8 | 198.3 | 2849 | 74.6 | 0
74.5 | 482.7 | 139 | 9.37 | 0.0937 | 937 | 13.9 | 5.2 | 0.018 | 70.7 | 75.1 | 197.8 | 2791 | 75.3 | 0
75 | 486.3 | 138 | 9.22 | 0.0922 | 922 | 13.8 | 5.28 | 0.0175 | 70.9 | 75.3 | 193.6 | 2707 | 75.8 | 0
75.5 | 484.3 | 136 | 9.06 | 0.0906 | 906 | 13.6 | 5.42 | 0.0167 | 71.6 | 76 | 186.1 | 2592 | 76.3 | 0
76 | 484.6 | 134 | 8.94 | 0.0894 | 894 | 13.4 | 5.57 | 0.016 | 72.1 | 76.6 | 178.2 | 2487 | 76.4 | 0
76.5 | 485.8 | 132 | 8.81 | 0.0881 | 881 | 13.2 | 5.7 | 0.0154 | 72.6 | 77.1 | 171.8 | 2395 | 76.5 | 0
77 | 483.6 | 131 | 8.63 | 0.0863 | 863 | 13.1 | 5.8 | 0.0149 | 73 | 77.6 | 167.3 | 2307 | 76.8 | 0
77.5 | 484.2 | 130 | 8.46 | 0.0846 | 846 | 13 | 5.85 | 0.0145 | 73.2 | 77.8 | 164.8 | 2240 | 77 | 0
78 | 482.2 | 130 | 8.34 | 0.0834 | 834 | 13 | 5.86 | 0.0142 | 73.4 | 77.9 | 164.6 | 2206 | 77.2 | 0
78.5 | 483.9 | 130 | 8.28 | 0.0828 | 828 | 13 | 5.83 | 0.0142 | 73.2 | 77.7 | 165.9 | 2201 | 76.8 | 0
79 | 482.4 | 131 | 8.22 | 0.0822 | 822 | 13.1 | 5.76 | 0.0143 | 73 | 77.6 | 168.9 | 2210 | 77 | 0
79.5 | 480.1 | 133 | 8.21 | 0.0821 | 821 | 13.3 | 5.67 | 0.0145 | 72.8 | 77.3 | 173.4 | 2244 | 77 | 0
80 | 476.8 | 134 | 8.29 | 0.0829 | 829 | 13.4 | 5.57 | 0.0149 | 72.6 | 77.1 | 178.3 | 2307 | 75.9 | 0
80.5 | 475.7 | 135 | 8.43 | 0.0843 | 843 | 13.5 | 5.46 | 0.0154 | 72.3 | 76.7 | 184.1 | 2395 | 77.1 | 0
81 | 477.1 | 137 | 8.59 | 0.0859 | 859 | 13.7 | 5.35 | 0.0161 | 71.8 | 76.3 | 189.6 | 2488 | 77.6 | 0
81.5 | 474 | 138 | 8.83 | 0.0883 | 883 | 13.8 | 5.25 | 0.0168 | 71.6 | 76 | 195.3 | 2608 | 78.7 | 0
82 | 473.9 | 140 | 9.07 | 0.0907 | 907 | 14 | 5.15 | 0.0176 | 71.2 | 75.6 | 201.2 | 2732 | 79 | 0
82.5 | 471.3 | 141 | 9.34 | 0.0934 | 934 | 14.1 | 5.06 | 0.0185 | 70.9 | 75.3 | 206.6 | 2864 | 79.2 | 0
83 | 472.3 | 142 | 9.6 | 0.096 | 960 | 14.2 | 4.95 | 0.0194 | 70.4 | 74.8 | 213 | 3005 | 79.5 | 0
83.5 | 473.5 | 144 | 9.87 | 0.0987 | 987 | 14.4 | 4.84 | 0.0204 | 69.8 | 74.1 | 220.1 | 3159 | 78.6 | 0
84 | 450.8 | 145 | 10.28 | 0.1028 | 1028 | 14.5 | 4.73 | 0.0217 | 70.5 | 74.9 | 227.6 | 3368 | 78.8 | 0
84.5 | 457.4 | 146 | 10.71 | 0.1071 | 1071 | 14.6 | 4.65 | 0.023 | 69.8 | 74.1 | 233.2 | 3569 | 79.8 | 0
85 | 455.3 | 147 | 10.99 | 0.1099 | 1099 | 14.7 | 4.6 | 0.0239 | 69.6 | 73.9 | 236.7 | 3700 | 78.7 | 0
85.5 | 462.8 | 148 | 11.33 | 0.1133 | 1133 | 14.8 | 4.55 | 0.0249 | 68.9 | 73.2 | 240.4 | 3857 | 79.7 | 0
86 | 464.4 | 149 | 11.47 | 0.1147 | 1147 | 14.9 | 4.42 | 0.0259 | 68 | 72.2 | 250.6 | 4022 | 79.3 | 0
86.5 | 469.3 | 152 | 11.38 | 0.1138 | 1138 | 15.2 | 4.21 | 0.0271 | 66.4 | 70.5 | 268.5 | 4193 | 78.8 | 0
87 | 471.2 | 155 | 11.28 | 0.1128 | 1128 | 15.5 | 4.03 | 0.028 | 65.1 | 69.2 | 284.7 | 4339 | 78.4 | 0
87.5 | 466.7 | 156 | 11.11 | 0.1111 | 1111 | 15.6 | 3.95 | 0.0281 | 64.9 | 68.9 | 292.6 | 4362 | 78.2 | 0
88 | 467 | 156 | 11.02 | 0.1102 | 1102 | 15.6 | 3.94 | 0.028 | 64.8 | 68.8 | 293.5 | 4336 | 78.1 | 0
88.5 | 467.3 | 156 | 11.16 | 0.1116 | 1116 | 15.6 | 3.97 | 0.0281 | 65 | 69 | 290.9 | 4363 | 78.1 | 0
89 | 466.4 | 155 | 11.5 | 0.115 | 1150 | 15.5 | 3.99 | 0.0288 | 65.2 | 69.2 | 288.3 | 4465 | 77.9 | 0
89.5 | 465.8 | 155 | 12.02 | 0.1202 | 1202 | 15.5 | 4 | 0.03 | 65.2 | 69.2 | 287.4 | 4657 | 78.1 | 0
90 | 463.6 | 155 | 12.66 | 0.1266 | 1266 | 15.5 | 3.99 | 0.0317 | 65.2 | 69.2 | 288.3 | 4916 | 78.1 | 0
90.5 | 464.7 | 155 | 13.56 | 0.1356 | 1356 | 15.5 | 3.97 | 0.0341 | 64.9 | 68.9 | 290.2 | 5291 | 78.3 | 0
91 | 461.7 | 156 | 14.63 | 0.1463 | 1463 | 15.6 | 3.95 | 0.037 | 64.8 | 68.8 | 292.1 | 5736 | 78.2 | 0
91.5 | 461 | 156 | 15.6 | 0.156 | 1560 | 15.6 | 3.94 | 0.0396 | 64.7 | 68.7 | 293.1 | 6132 | 78.3 | 0
92 | 461 | 156 | 16.58 | 0.1658 | 1658 | 15.6 | 3.92 | 0.0423 | 64.4 | 68.4 | 295.5 | 6558 | 78.4 | 0
92.5 | 458.4 | 156 | 17.44 | 0.1744 | 1744 | 15.6 | 3.9 | 0.0448 | 64.3 | 68.3 | 297.9 | 6939 | 78.4 | 0
93 | 453.8 | 157 | 18.23 | 0.1823 | 1823 | 15.7 | 3.86 | 0.0473 | 64.3 | 68.3 | 301.8 | 7324 | 78.4 | 0
93.5 | 453.5 | 158 | 19.01 | 0.1901 | 1901 | 15.8 | 3.81 | 0.0499 | 63.9 | 67.8 | 306.8 | 7734 | 78.4 | 0
94 | 429.1 | 158 | 19.52 | 0.1952 | 1952 | 15.8 | 3.76 | 0.0519 | 65.1 | 69.2 | 312.1 | 8045 | 77.3 | 0
94.5 | 430.4 | 159 | 19.76 | 0.1976 | 1976 | 15.9 | 3.7 | 0.0534 | 64.6 | 68.5 | 319 | 8279 | 77.3 | 0
95 | 443.2 | 160 | 19.63 | 0.1963 | 1963 | 16 | 3.64 | 0.054 | 63.2 | 67.1 | 326 | 8363 | 78 | 0
95.5 | 447.7 | 161 | 19.35 | 0.1935 | 1935 | 16.1 | 3.56 | 0.0543 | 62.2 | 66.1 | 335.2 | 8420 | 78 | 0
96 | 451.9 | 163 | 18.74 | 0.1874 | 1874 | 16.3 | 3.4 | 0.0552 | 60.5 | 64.2 | 356.4 | 8554 | 78 | 0
96.5 | 453 | 166 | 17.74 | 0.1774 | 1774 | 16.6 | 3.18 | 0.0557 | 58.4 | 62 | 387 | 8640 | 78 | 0
97 | 454.9 | 168 | 16.41 | 0.1641 | 1641 | 16.8 | 3.07 | 0.0534 | 57.2 | 60.7 | 404.7 | 8282 | 78 | 0
97.5 | 455.8 | 168 | 15.04 | 0.1504 | 1504 | 16.8 | 3.06 | 0.0492 | 57.2 | 60.7 | 407 | 7625 | 78.1 | 0
98 | 452.9 | 167 | 13.8 | 0.138 | 1380 | 16.7 | 3.1 | 0.0446 | 58.1 | 61.7 | 400.5 | 6906 | 78.1 | 0
98.5 | 451.7 | 166 | 12.99 | 0.1299 | 1299 | 16.6 | 3.15 | 0.0412 | 59 | 62.6 | 391.4 | 6383 | 78.2 | 0
99 | 444.5 | 166 | 12.61 | 0.1261 | 1261 | 16.6 | 3.21 | 0.0393 | 60.3 | 64 | 382.5 | 6084 | 78.2 | 0
99.5 | 443.9 | 165 | 12.79 | 0.1279 | 1279 | 16.5 | 3.27 | 0.0391 | 60.9 | 64.6 | 373.5 | 6056 | 78.1 | 0
100 | 441.7 | 164 | 13.79 | 0.1379 | 1379 | 16.4 | 3.31 | 0.0416 | 61.3 | 65.1 | 368.1 | 6454 | 78.2 | 0
100.5 | 436.3 | 164 | 15.73 | 0.1573 | 1573 | 16.4 | 3.31 | 0.0475 | 61.5 | 65.3 | 367.8 | 7358 | 78.3 | 0
101 | 437.6 | 165 | 18.99 | 0.1899 | 1899 | 16.5 | 3.28 | 0.0579 | 60.5 | 64.3 | 372.8 | 8978 | 78.1 | 0
101.5 | 434.6 | 165 | 23.55 | 0.2355 | 2355 | 16.5 | 3.23 | 0.073 | 59.6 | 63.3 | 380.2 | 11309 | 78.2 | 0
102 | 428.6 | 166 | 29.28 | 0.2928 | 2928 | 16.6 | 3.15 | 0.0928 | 58.5 | 62.1 | 391.3 | 14386 | 76.9 | 0
102.5 | 384.7 | 168 | 35.34 | 0.3534 | 3534 | 16.8 | 3.08 | 0.1149 | 60.8 | 64.5 | 404 | 17810 | 77.8 | 0
103 | 419.6 | 169 | 40.27 | 0.4027 | 4027 | 16.9 | 2.99 | 0.1345 | 55.9 | 59.3 | 417.8 | 20853 | 77 | 0
103.5 | 429.3 | 171 | 42.24 | 0.4224 | 4224 | 17.1 | 2.84 | 0.1489 | 52.8 | 56 | 446.3 | 23077 | 77.6 | 0
104 | 430.5 | 175 | 43.04 | 0.4304 | 4304 | 17.5 | 2.54 | 0.1695 | 47.9 | 50.9 | 510.5 | 26275 | 77.5 | 0
104.5 | 430.5 | 175 | 47.45 | 0.4745 | 4745 | 17.5 | 2.51 | 0.1889 | 46.8 | 49.6 | 517.2 | 29285 | 77.5 | 0
105 | 430.4 | 174 | 50.18 | 0.5018 | 5018 | 17.4 | 2.61 | 0.1924 | 48 | 51 | 494.4 | 29827 | 77.4 | 0
105.5 | 426.1 | 173 | 51.96 | 0.5196 | 5196 | 17.3 | 2.68 | 0.1938 | 49.3 | 52.3 | 478 | 30034 | 76.3 | 0
106 | 418.9 | 172 | 53.47 | 0.5347 | 5347 | 17.2 | 2.73 | 0.1955 | 50.7 | 53.8 | 466.8 | 30308 | 76.7 | 0
106.5 | 424.3 | 172 | 55.93 | 0.5593 | 5593 | 17.2 | 2.74 | 0.2043 | 49.8 | 52.9 | 466.2 | 31669 | 76.4 | 0
107 | 395.7 | 173 | 60.83 | 0.6083 | 6083 | 17.3 | 2.69 | 0.226 | 51.4 | 54.5 | 475.9 | 35033 | 76.5 | 0
107.5 | 416.3 | 174 | 66.96 | 0.6696 | 6696 | 17.4 | 2.59 | 0.2583 | 46.9 | 49.7 | 498 | 40043 | 76.4 | 0
108 | 426.9 | 178 | 66.17 | 0.6617 | 6617 | 17.8 | 2.31 | 0.2864 | 40.5 | 43 | 571 | 44398 | 77.1 | 0
108.5 | 427.4 | 178 | 68.91 | 0.6891 | 6891 | 17.8 | 2.3 | 0.2996 | 39.9 | 42.3 | 573.9 | 46439 | 77.2 | 0
109 | 424 | 176 | 69.37 | 0.6937 | 6937 | 17.6 | 2.47 | 0.2805 | 43.7 | 46.4 | 526.7 | 43472 | 77.4 | 0
109.5 | 424.8 | 174 | 67 | 0.67 | 6700 | 17.4 | 2.62 | 0.2553 | 46.6 | 49.5 | 490.6 | 39569 | 77.5 | 0
110 | 415.1 | 172 | 65.29 | 0.6529 | 6529 | 17.2 | 2.72 | 0.2401 | 49.4 | 52.4 | 469.9 | 37209 | 77.6 | 0
110.5 | 372.3 | 172 | 66.11 | 0.6611 | 6611 | 17.2 | 2.74 | 0.2413 | 53.9 | 57.2 | 465.8 | 37406 | 77.4 | 0
111 | 390.7 | 173 | 69.95 | 0.6995 | 6995 | 17.3 | 2.68 | 0.2606 | 50.7 | 53.8 | 477.5 | 40393 | 76.9 | 0
111.5 | 393.5 | 177 | 67.87 | 0.6787 | 6787 | 17.7 | 2.4 | 0.283 | 45.9 | 48.7 | 546.4 | 43871 | 77.2 | 0
112 | 392.8 | 181 | 63.73 | 0.6373 | 6373 | 18.1 | 2.07 | 0.3075 | 39.7 | 42.1 | 647.9 | 47664 | 77.3 | 0
112.5 | 393.6 | 183 | 64.87 | 0.6487 | 6487 | 18.3 | 1.96 | 0.3302 | 36.7 | 38.9 | 688.9 | 51176 | 77.3 | 0
113 | 392.9 | 183 | 66.68 | 0.6668 | 6668 | 18.3 | 1.91 | 0.3484 | 35.1 | 37.2 | 709.8 | 54000 | 77.2 | 0
113.5 | 388.5 | 184 | 67.16 | 0.6716 | 6716 | 18.4 | 1.88 | 0.3565 | 34.8 | 36.9 | 722.8 | 55261 | 77.2 | 0
114 | 384.3 | 184 | 66.64 | 0.6664 | 6664 | 18.4 | 1.85 | 0.3612 | 34.4 | 36.4 | 740 | 55981 | 77.2 | 0
114.5 | 379.8 | 185 | 64.48 | 0.6448 | 6448 | 18.5 | 1.79 | 0.3608 | 33.6 | 35.7 | 767.2 | 55918 | 77.1 | 0
115 | 376.8 | 186 | 60.96 | 0.6096 | 6096 | 18.6 | 1.71 | 0.3569 | 32.1 | 34 | 807.5 | 55323 | 77.1 | 0
115.5 | 374.6 | 187 | 57.17 | 0.5717 | 5717 | 18.7 | 1.62 | 0.3536 | 29.9 | 31.7 | 858.8 | 54814 | 77.1 | 0
116 | 371.9 | 188 | 53.22 | 0.5322 | 5322 | 18.8 | 1.53 | 0.3483 | 27.7 | 29.4 | 914.5 | 53990 | 77 | 0
116.5 | 342.7 | 190 | 48.35 | 0.4835 | 4835 | 19 | 1.44 | 0.3365 | 30.3 | 32.1 | 978.8 | 52158 | 76.8 | 0
117 | 336.6 | 191 | 42.54 | 0.4254 | 4254 | 19.1 | 1.34 | 0.3172 | 28.5 | 30.2 | 1055.7 | 49165 | 76.8 | 0
117.5 | 331.7 | 193 | 33.72 | 0.3372 | 3372 | 19.3 | 1.2 | 0.281 | 24.7 | 26.2 | 1191.7 | 43555 | 76.7 | 0
118 | 330.6 | 194 | 25.42 | 0.2542 | 2542 | 19.4 | 1.1 | 0.2314 | 21.3 | 22.6 | 1311 | 35867 | 76.4 | 0
118.5 | 326.9 | 195 | 19.72 | 0.1972 | 1972 | 19.5 | 1.03 | 0.1907 | 19.9 | 21.1 | 1398.6 | 29553 | 76.5 | 0
119 | 326.8 | 196 | 15.91 | 0.1591 | 1591 | 19.6 | 0.99 | 0.1614 | 17.7 | 18.7 | 1472.5 | 25018 | 75.7 | 0
119.5 | 324.1 | 196 | 13.36 | 0.1336 | 1336 | 19.6 | 0.95 | 0.1408 | 16.8 | 17.8 | 1533.3 | 21821 | 76.3 | 0
120 | 324.5 | 197 | 11.67 | 0.1167 | 1167 | 19.7 | 0.92 | 0.1269 | 15.1 | 16 | 1585.5 | 19670 | 76.3 | 0