## Online
O2 and CO data from HK-20 was pasted in for the first 53 minutes, due to invalid readings because of a leak on this test
Minutes | °F FT | % O2x10 | % COx100 | Date / time | °F AT | °F FT | % O2 | ppm CO | % CO2 | ratio | % Effg | % Effn | % ExAir | ppm uCO | °F AT | ppm amCO2 | ppm amCO | l/min Pump
0 | 91 | 206 | 0 | 2008-01-12 17:22 | 57.7 | 91 | 20.6 | 0 | [6 empty] | 57.7 |  |  | 0.73
0.5 | 95.5 | 206 | 0 | 2008-01-12 17:22 | 58.2 | 95.5 | 20.6 | 0 | [6 empty] | 58.2 |  |  | 0.73
1 | 107 | 202 | 0.37 | 2008-01-12 17:23 | 58.7 | 107 | 20.2 | 37 | 1.21 | 0.1041 | 77.9 | 82.7 | 1182.6 | 16135 | 58.7 |  |  | 0.73
1.5 | 111.4 | 198 | 0.89 | 2008-01-12 17:23 | 59.1 | 111.4 | 19.8 | 89 | 1.47 | 0.1041 | 79 | 83.9 | 955 | 16142 | 59.1 |  |  | 0.72
2 | 118.7 | 196 | 1.16 | 2008-01-12 17:24 | 59.5 | 118.7 | 19.6 | 116 | 0.99 | 0.111 | 72.3 | 76.7 | 1469.8 | 17205 | 59.5 |  |  | 0.72
2.5 | 132.3 | 193 | 1.54 | 2008-01-12 17:24 | 59.9 | 132.3 | 19.3 | 154 | 1.82 | 0.0507 | 80.3 | 85.3 | 749.7 | 7859 | 59.9 |  |  | 0.72
3 | 141.3 | 191 | 2.17 | 2008-01-12 17:25 | 60.1 | 141.3 | 19.1 | 217 | 1.82 | 0.045 | 79.2 | 84.1 | 753.9 | 6976 | 60.1 |  |  | 0.72
3.5 | 152.8 | 189 | 3.12 | 2008-01-12 17:25 | 60.3 | 152.8 | 18.9 | 312 | 2.06 | 0.0278 | 80 | 84.9 | 653.8 | 4304 | 60.3 |  |  | 0.72
4 | 168.9 | 188 | 3.79 | 2008-01-12 17:26 | 60.3 | 168.9 | 18.8 | 379 | 2.84 | 0.012 | 82.6 | 87.7 | 445.1 | 1864 | 60.3 |  |  | 0.72
4.5 | 186.1 | 187 | 4.29 | 2008-01-12 17:26 | 59.6 | 186.1 | 18.7 | 429 | 4.22 | 0.0373 | 83.4 | 88.6 | 267.7 | 5784 | 59.6 |  |  | 0.71
5 | 197.3 | 185 | 4.56 | 2008-01-12 17:27 | 59.9 | 197.3 | 18.5 | 456 | 4.54 | 0.0326 | 83.5 | 88.7 | 241.7 | 5046 | 59.9 |  |  | 0.71
5.5 | 208.3 | 183 | 4.72 | 2008-01-12 17:27 | 59.8 | 208.3 | 18.3 | 472 | 4.47 | 0.0233 | 83.2 | 88.4 | 246.4 | 3606 | 59.8 |  |  | 0.71
6 | 213.3 | 181 | 4.8 | 2008-01-12 17:28 | 59.8 | 213.3 | 18.1 | 480 | 4.14 | 0.0111 | 82.8 | 87.9 | 274.1 | 1717 | 59.8 |  |  | 0.71
6.5 | 212.7 | 177 | 4.8 | 2008-01-12 17:28 | 60 | 212.7 | 17.7 | 480 | 3.71 | 0.0116 | 81.7 | 86.7 | 317.5 | 1791 | 60 |  |  | 0.7
7 | 210.7 | 174 | 4.75 | 2008-01-12 17:29 | 60.1 | 210.7 | 17.4 | 475 | 3.22 | 0.0223 | 79.6 | 84.6 | 380.8 | 3462 | 60.1 |  |  | 0.7
7.5 | 211.7 | 170 | 4.69 | 2008-01-12 17:29 | 60.3 | 211.7 | 17 | 469 | 3.31 | 0.0208 | 80 | 84.9 | 368.9 | 3226 | 60.3 |  |  | 0.7
8 | 213.5 | 166 | 4.62 | 2008-01-12 17:30 | 60.6 | 213.5 | 16.6 | 462 | 3.26 | 0.0221 | 79.6 | 84.5 | 374.9 | 3419 | 60.6 |  |  | 0.7
8.5 | 218.1 | 163 | 4.56 | 2008-01-12 17:30 | 60.7 | 218.1 | 16.3 | 456 | 3.37 | 0.0151 | 80 | 84.9 | 359.7 | 2340 | 60.7 |  |  | 0.7
9 | 221 | 160 | 4.51 | 2008-01-12 17:31 | 61.1 | 221 | 16 | 451 | 3.58 | 0.0145 | 80.5 | 85.5 | 333.5 | 2246 | 61.1 |  |  | 0.7
9.5 | 225.6 | 157 | 4.46 | 2008-01-12 17:31 | 61.3 | 225.6 | 15.7 | 446 | 3.66 | 0.0121 | 80.6 | 85.6 | 323.7 | 1873 | 61.3 |  |  | 0.7
10 | 227 | 155 | 4.42 | 2008-01-12 17:32 | 61.6 | 227 | 15.5 | 442 | 3.3 | 0.0136 | 79.1 | 84 | 369.9 | 2105 | 61.6 |  |  | 0.69
10.5 | 226.8 | 152 | 4.39 | 2008-01-12 17:32 | 61.1 | 226.8 | 15.2 | 439 | 3.15 | 0.0163 | 78.3 | 83.2 | 391.5 | 2526 | 61.1 |  |  | 0.69
11 | 229 | 150 | 4.37 | 2008-01-12 17:33 | 60.9 | 229 | 15 | 437 | 3.09 | 0.0163 | 77.9 | 82.7 | 401 | 2525 | 60.9 |  |  | 0.69
11.5 | 230.7 | 147 | 4.39 | 2008-01-12 17:33 | 61 | 230.7 | 14.7 | 439 | 3.25 | 0.0133 | 78.6 | 83.4 | 376.8 | 2069 | 61 |  |  | 0.7
12 | 230.7 | 144 | 4.5 | 2008-01-12 17:34 | 61 | 230.7 | 14.4 | 450 | 3.19 | 0.0144 | 78.3 | 83.1 | 385.7 | 2234 | 61 |  |  | 0.69
12.5 | 232.1 | 142 | 4.48 | 2008-01-12 17:34 | 61.1 | 232.1 | 14.2 | 448 | 3.16 | 0.015 | 78 | 82.8 | 390.6 | 2320 | 61.1 |  |  | 0.69
13 | 236.5 | 140 | 4.46 | 2008-01-12 17:35 | 61.2 | 236.5 | 14 | 446 | 3.2 | 0.0149 | 77.8 | 82.6 | 384.2 | 2315 | 61.2 |  |  | 0.69
13.5 | 240.3 | 138 | 4.44 | 2008-01-12 17:35 | 61.2 | 240.3 | 13.8 | 444 | 3.32 | 0.0162 | 78 | 82.8 | 366.3 | 2518 | 61.2 |  |  | 0.69
14 | 243.7 | 136 | 4.41 | 2008-01-12 17:36 | 61.1 | 243.7 | 13.6 | 441 | 3.34 | 0.0145 | 77.8 | 82.6 | 364.4 | 2252 | 61.1 |  |  | 0.69
14.5 | 250.5 | 134 | 4.37 | 2008-01-12 17:36 | 61.5 | 250.5 | 13.4 | 437 | 3.33 | 0.0097 | 77.5 | 82.3 | 366.1 | 1496 | 61.5 |  |  | 0.69
15 | 258 | 132 | 4.34 | 2008-01-12 17:37 | 61.5 | 258 | 13.2 | 434 | 3.81 | 0.0124 | 78.7 | 83.6 | 306.9 | 1929 | 61.5 |  |  | 0.69
15.5 | 265.2 | 130 | 4.35 | 2008-01-12 17:37 | 61.3 | 265.2 | 13 | 435 | 3.91 | 0.0325 | 77.5 | 82.3 | 295.9 | 5032 | 61.3 |  |  | 0.69
16 | 268.2 | 128 | 4.39 | 2008-01-12 17:38 | 61.7 | 268.2 | 12.8 | 439 | 3.61 | 0.0547 | 75.1 | 79.7 | 328.9 | 8476 | 61.7 |  |  | 0.69
16.5 | 270.6 | 126 | 4.42 | 2008-01-12 17:38 | 61.8 | 270.6 | 12.6 | 442 | 3.46 | 0.0322 | 75.4 | 80 | 347.5 | 4989 | 61.8 |  |  | 0.68
17 | 273.8 | 124 | 4.47 | 2008-01-12 17:39 | 62.2 | 273.8 | 12.4 | 447 | 3.43 | 0.0295 | 75.1 | 79.7 | 352 | 4575 | 62.2 |  |  | 0.68
17.5 | 276 | 123 | 4.49 | 2008-01-12 17:39 | 62.2 | 276 | 12.3 | 449 | 3.39 | 0.0276 | 74.8 | 79.5 | 357.3 | 4285 | 62.2 |  |  | 0.68
18 | 279 | 122 | 4.52 | 2008-01-12 17:40 | 62.5 | 279 | 12.2 | 452 | 3.32 | 0.0244 | 74.4 | 79 | 366.5 | 3784 | 62.5 |  |  | 0.68
18.5 | 280.2 | 121 | 4.56 | 2008-01-12 17:40 | 62.7 | 280.2 | 12.1 | 456 | 3.31 | 0.023 | 74.4 | 79 | 368 | 3561 | 62.7 |  |  | 0.68
19 | 284.4 | 120 | 4.61 | 2008-01-12 17:41 | 62.9 | 284.4 | 12 | 461 | 3.27 | 0.0201 | 73.9 | 78.5 | 373.9 | 3118 | 62.9 |  |  | 0.68
19.5 | 285.7 | 119 | 4.69 | 2008-01-12 17:41 | 62.5 | 285.7 | 11.9 | 469 | 3.17 | 0.0185 | 73.3 | 77.9 | 388.6 | 2863 | 62.5 |  |  | 0.68
20 | 287.1 | 118 | 4.77 | 2008-01-12 17:42 | 62.6 | 287.1 | 11.8 | 477 | 3.04 | 0.0204 | 72.3 | 76.8 | 409.5 | 3164 | 62.6 |  |  | 0.68
20.5 | 287.4 | 116 | 4.88 | 2008-01-12 17:42 | 62.7 | 287.4 | 11.6 | 488 | 3.04 | 0.0159 | 72.5 | 77 | 409.9 | 2463 | 62.7 |  |  | 0.68
21 | 289 | 116 | 4.98 | 2008-01-12 17:43 | 63.1 | 289 | 11.6 | 498 | 3.01 | 0.0105 | 72.5 | 77 | 414.8 | 1627 | 63.1 |  |  | 0.68
21.5 | 292.1 | 115 | 5.07 | 2008-01-12 17:43 | 63 | 292.1 | 11.5 | 507 | 3.1 | 0.0124 | 72.7 | 77.2 | 399.6 | 1918 | 63 |  |  | 0.67
22 | 294.9 | 114 | 5.17 | 2008-01-12 17:44 | 63.2 | 294.9 | 11.4 | 517 | 3.29 | 0.0199 | 73.2 | 77.7 | 371.7 | 3085 | 63.2 |  |  | 0.67
22.5 | 297.9 | 113 | 5.34 | 2008-01-12 17:44 | 63.4 | 297.9 | 11.3 | 534 | 3.18 | 0.0221 | 72.2 | 76.7 | 386.9 | 3418 | 63.4 |  |  | 0.67
23 | 299 | 112 | 5.51 | 2008-01-12 17:45 | 63.6 | 299 | 11.2 | 551 | 3.09 | 0.0193 | 71.7 | 76.1 | 401.1 | 2997 | 63.6 |  |  | 0.67
23.5 | 301.3 | 111 | 5.72 | 2008-01-12 17:45 | 63.5 | 301.3 | 11.1 | 572 | 3.03 | 0.0156 | 71.3 | 75.7 | 411.5 | 2414 | 63.5 |  |  | 0.67
24 | 286.6 | 110 | 5.95 | 2008-01-12 17:46 | 63.5 | 286.6 | 11 | 595 | 2.97 | 0.0198 | 72 | 76.4 | 422.4 | 3061 | 63.5 |  |  | 0.67
24.5 | 274.5 | 108 | 6.29 | 2008-01-12 17:46 | 64 | 274.5 | 10.8 | 629 | 2.83 | 0.0228 | 72.1 | 76.5 | 447.3 | 3530 | 64 |  |  | 0.67
25 | 268 | 107 | 6.7 | 2008-01-12 17:47 | 64 | 268 | 10.7 | 670 | 2.68 | 0.0198 | 71.7 | 76.2 | 479 | 3074 | 64 |  |  | 0.67
25.5 | 264.9 | 106 | 7.19 | 2008-01-12 17:47 | 64.3 | 264.9 | 10.6 | 719 | 2.6 | 0.0183 | 71.6 | 76 | 495.9 | 2842 | 64.3 |  |  | 0.67
26 | 261.4 | 105 | 7.68 | 2008-01-12 17:48 | 64.4 | 261.4 | 10.5 | 768 | 2.54 | 0.019 | 71.5 | 75.9 | 509.5 | 2938 | 64.4 |  |  | 0.67
26.5 | 262.4 | 105 | 8.05 | 2008-01-12 17:48 | 64.6 | 262.4 | 10.5 | 805 | 2.77 | 0.0146 | 73.3 | 77.8 | 460.5 | 2259 | 64.6 |  |  | 0.67
27 | 278.3 | 104 | 8.38 | 2008-01-12 17:49 | 65.2 | 278.3 | 10.4 | 838 | 2.81 | 0.0116 | 72.2 | 76.7 | 452 | 1805 | 65.2 |  |  | 0.67
27.5 | 272.2 | 104 | 8.63 | 2008-01-12 17:49 | 65.7 | 272.2 | 10.4 | 863 | 3.06 | 0.03 | 73.6 | 78.1 | 406.7 | 4656 | 65.7 |  |  | 0.67
28 | 264.4 | 103 | 8.76 | 2008-01-12 17:50 | 65.6 | 264.4 | 10.3 | 876 | 3.56 | 0.1472 | 71.4 | 75.8 | 335 | 22822 | 65.6 |  |  | 0.67
28.5 | 260.8 | 103 | 8.8 | 2008-01-12 17:50 | 65.6 | 260.8 | 10.3 | 880 | 4.16 | 0.1504 | 73.7 | 78.2 | 272.3 | 23305 | 65.6 |  |  | 0.67
29 | 260.3 | 104 | 8.71 | 2008-01-12 17:51 | 65.8 | 260.3 | 10.4 | 871 | 3.8 | 0.1339 | 73.2 | 77.7 | 308.4 | 20757 | 65.8 |  |  | 0.67
29.5 | 288.3 | 104 | 8.56 | 2008-01-12 17:51 | 65.4 | 288.3 | 10.4 | 856 | 3.9 | 0.0782 | 74 | 78.5 | 297.7 | 12127 | 65.4 |  |  | 0.66
30 | 301.5 | 104 | 8.4 | 2008-01-12 17:52 | 64.6 | 301.5 | 10.4 | 840 | 3.66 | 0.0774 | 71.9 | 76.4 | 323.4 | 11999 | 64.6 |  |  | 0.66
30.5 | 308.3 | 105 | 8.2 | 2008-01-12 17:52 | 64.3 | 308.3 | 10.5 | 820 | 3.6 | 0.0723 | 71.3 | 75.7 | 330.4 | 11213 | 64.3 |  |  | 0.66
31 | 315.9 | 105 | 8.04 | 2008-01-12 17:53 | 64.4 | 315.9 | 10.5 | 804 | 3.55 | 0.0663 | 70.8 | 75.2 | 336.4 | 10273 | 64.4 |  |  | 0.66
31.5 | 296.6 | 106 | 7.9 | 2008-01-12 17:53 | 65.5 | 296.6 | 10.6 | 790 | 3.47 | 0.0757 | 71.5 | 75.9 | 347.3 | 11736 | 65.5 |  |  | 0.66
32 | 288.3 | 106 | 7.63 | 2008-01-12 17:54 | 65.4 | 288.3 | 10.6 | 763 | 3.34 | 0.0763 | 71.5 | 75.9 | 364.6 | 11820 | 65.4 |  |  | 0.66
32.5 | 284.5 | 107 | 7.34 | 2008-01-12 17:54 | 65.9 | 284.5 | 10.7 | 734 | 3.17 | 0.0493 | 72.2 | 76.6 | 389.2 | 7641 | 65.9 |  |  | 0.66
33 | 279.9 | 107 | 7.07 | 2008-01-12 17:55 | 66 | 279.9 | 10.7 | 707 | 3 | 0.0355 | 72.3 | 76.7 | 416 | 5495 | 66 |  |  | 0.66
33.5 | 277.4 | 108 | 6.83 | 2008-01-12 17:55 | 65.6 | 277.4 | 10.8 | 683 | 2.9 | 0.0258 | 72.3 | 76.7 | 434.6 | 4004 | 65.6 |  |  | 0.66
34 | 276.4 | 109 | 6.61 | 2008-01-12 17:56 | 65.2 | 276.4 | 10.9 | 661 | 2.85 | 0.0257 | 72 | 76.5 | 443.1 | 3981 | 65.2 |  |  | 0.66
34.5 | 277.5 | 109 | 6.34 | 2008-01-12 17:56 | 65.4 | 277.5 | 10.9 | 634 | 2.82 | 0.0236 | 71.8 | 76.2 | 449.8 | 3656 | 65.4 |  |  | 0.66
35 | 278.7 | 110 | 6.08 | 2008-01-12 17:57 | 64.3 | 278.7 | 11 | 608 | 2.77 | 0.0189 | 71.4 | 75.8 | 460.2 | 2935 | 64.3 |  |  | 0.65
35.5 | 281 | 110 | 5.81 | 2008-01-12 17:57 | 64.5 | 281 | 11 | 581 | 2.68 | 0.0202 | 70.5 | 74.9 | 477.6 | 3125 | 64.5 |  |  | 0.65
36 | 285.3 | 111 | 5.59 | 2008-01-12 17:58 | 64.7 | 285.3 | 11.1 | 559 | 2.67 | 0.0178 | 70.1 | 74.5 | 479.9 | 2766 | 64.7 |  |  | 0.65
36.5 | 285.9 | 112 | 5.45 | 2008-01-12 17:58 | 64.6 | 285.9 | 11.2 | 545 | 2.65 | 0.0198 | 69.8 | 74.1 | 484.5 | 3075 | 64.6 |  |  | 0.65
37 | 286.7 | 112 | 5.28 | 2008-01-12 17:59 | 65 | 286.7 | 11.2 | 528 | 2.62 | 0.0181 | 69.5 | 73.8 | 492.1 | 2813 | 65 |  |  | 0.65
37.5 | 286.1 | 113 | 5.06 | 2008-01-12 17:59 | 64.9 | 286.1 | 11.3 | 506 | 2.54 | 0.0188 | 68.9 | 73.1 | 510 | 2910 | 64.9 |  |  | 0.65
38 | 285.7 | 113 | 4.84 | 2008-01-12 18:00 | 64.3 | 285.7 | 11.3 | 484 | 2.49 | 0.015 | 68.6 | 72.8 | 521.9 | 2332 | 64.3 |  |  | 0.65
38.5 | 285.5 | 114 | 4.72 | 2008-01-12 18:00 | 64.4 | 285.5 | 11.4 | 472 | 2.41 | 0.0128 | 68 | 72.2 | 541.9 | 1977 | 64.4 |  |  | 0.65
39 | 287.7 | 115 | 4.57 | 2008-01-12 18:01 | 64.3 | 287.7 | 11.5 | 457 | 2.46 | 0.0105 | 68.3 | 72.5 | 529.6 | 1624 | 64.3 |  |  | 0.65
39.5 | 289.6 | 115 | 4.39 | 2008-01-12 18:01 | 64.5 | 289.6 | 11.5 | 439 | 2.45 | 0.009 | 68.1 | 72.3 | 531.7 | 1396 | 64.5 |  |  | 0.65
40 | 288.4 | 116 | 4.23 | 2008-01-12 18:02 | 64.8 | 288.4 | 11.6 | 423 | 2.38 | 0.0088 | 67.5 | 71.7 | 551 | 1367 | 64.8 |  |  | 0.64
40.5 | 287.4 | 116 | 4.08 | 2008-01-12 18:02 | 64.7 | 287.4 | 11.6 | 408 | 2.33 | 0.0075 | 67.1 | 71.3 | 566.4 | 1166 | 64.7 |  |  | 0.64
41 | 287.9 | 116 | 3.93 | 2008-01-12 18:03 | 66.3 | 287.9 | 11.6 | 393 | 2.35 | 0.0084 | 67.5 | 71.6 | 559.2 | 1299 | 66.3 |  |  | 0.64
41.5 | 287 | 117 | 3.78 | 2008-01-12 18:03 | 66 | 287 | 11.7 | 378 | 2.28 | 0.0084 | 66.8 | 70.9 | 579.5 | 1298 | 66 |  |  | 0.64
42 | 288.9 | 117 | 3.63 | 2008-01-12 18:04 | 65.1 | 288.9 | 11.7 | 363 | 2.28 | 0.0067 | 66.6 | 70.7 | 578.4 | 1031 | 65.1 |  |  | 0.64
42.5 | 290.2 | 118 | 3.5 | 2008-01-12 18:04 | 66.5 | 290.2 | 11.8 | 350 | 2.16 | 0.0065 | 65 | 69 | 619.2 | 1007 | 66.5 |  |  | 0.64
43 | 290.8 | 118 | 3.36 | 2008-01-12 18:05 | 66.7 | 290.8 | 11.8 | 336 | 2.17 | 0.0062 | 65.2 | 69.2 | 614.9 | 958 | 66.7 |  |  | 0.64
43.5 | 287 | 119 | 3.25 | 2008-01-12 18:05 | 65.5 | 287 | 11.9 | 325 | 2.15 | 0.0053 | 65.3 | 69.3 | 621.7 | 823 | 65.5 |  |  | 0.64
44 | 291.4 | 120 | 3.16 | 2008-01-12 18:06 | 65.2 | 291.4 | 12 | 316 | 2.13 | 0.0046 | 64.5 | 68.5 | 626.7 | 719 | 65.2 |  |  | 0.64
44.5 | 291.5 | 120 | 3.06 | 2008-01-12 18:06 | 65.3 | 291.5 | 12 | 306 | 2.13 | 0.0043 | 64.5 | 68.5 | 626.6 | 668 | 65.3 |  |  | 0.64
45 | 290.7 | 121 | 2.98 | 2008-01-12 18:07 | 66.2 | 290.7 | 12.1 | 298 | 2.09 | 0.004 | 64.2 | 68.1 | 642.6 | 624 | 66.2 |  |  | 0.64
45.5 | 288.1 | 121 | 2.92 | 2008-01-12 18:07 | 65.2 | 288.1 | 12.1 | 292 | 2.04 | 0.0031 | 63.8 | 67.8 | 658.1 | 478 | 65.2 |  |  | 0.64
46 | 289.6 | 122 | 2.85 | 2008-01-12 18:08 | 66.7 | 289.6 | 12.2 | 285 | 2.05 | 0.003 | 63.9 | 67.9 | 654.9 | 468 | 66.7 |  |  | 0.64
46.5 | 290.9 | 123 | 2.79 | 2008-01-12 18:08 | 65.7 | 290.9 | 12.3 | 279 | 2.06 | 0.0033 | 63.7 | 67.7 | 652.2 | 504 | 65.7 |  |  | 0.64
47 | 288.7 | 123 | 2.74 | 2008-01-12 18:09 | 66.8 | 288.7 | 12.3 | 274 | 2.03 | 0.0033 | 63.7 | 67.6 | 664.7 | 512 | 66.8 |  |  | 0.64
47.5 | 290.2 | 124 | 2.67 | 2008-01-12 18:09 | 64.8 | 290.2 | 12.4 | 267 | 2 | 0.0032 | 62.8 | 66.7 | 674.8 | 496 | 64.8 |  |  | 0.64
48 | 291.3 | 124 | 2.63 | 2008-01-12 18:10 | 65 | 291.3 | 12.4 | 263 | 2.01 | 0.0032 | 62.8 | 66.7 | 672.4 | 494 | 65 |  |  | 0.63
48.5 | 292.3 | 125 | 2.57 | 2008-01-12 18:10 | 65.7 | 292.3 | 12.5 | 257 | 2.01 | 0.003 | 62.8 | 66.7 | 672.2 | 463 | 65.7 |  |  | 0.64
49 | 292 | 125 | 2.52 | 2008-01-12 18:11 | 64.6 | 292 | 12.5 | 252 | 1.95 | 0.0032 | 61.8 | 65.6 | 693.7 | 500 | 64.6 |  |  | 0.64
49.5 | 291.3 | 126 | 2.49 | 2008-01-12 18:11 | 65.7 | 291.3 | 12.6 | 249 | 1.94 | 0.0031 | 61.8 | 65.7 | 699.9 | 480 | 65.7 |  |  | 0.63
50 | 293.1 | 126 | 2.46 | 2008-01-12 18:12 | 66.4 | 293.1 | 12.6 | 246 | 1.9 | 0.0031 | 61.1 | 64.9 | 714.4 | 481 | 66.4 |  |  | 0.63
50.5 | 292.4 | 127 | 2.42 | 2008-01-12 18:12 | 66.1 | 292.4 | 12.7 | 242 | 1.91 | 0.003 | 61.3 | 65.1 | 710.3 | 470 | 66.1 |  |  | 0.63
51 | 292.9 | 127 | 2.39 | 2008-01-12 18:13 | 64.5 | 292.9 | 12.7 | 239 | 1.91 | 0.0033 | 61 | 64.8 | 711.1 | 511 | 64.5 |  |  | 0.63
51.5 | 291.6 | 128 | 2.36 | 2008-01-12 18:13 | 66.2 | 291.6 | 12.8 | 236 | 1.87 | 0.0034 | 60.6 | 64.4 | 731 | 532 | 66.2 |  |  | 0.64
52 | 290.3 | 128 | 2.33 | 2008-01-12 18:14 | 67.3 | 290.3 | 12.8 | 233 | 1.45 | 0.0034 | 52 | 55.2 | 965.8 | 533 | 67.3 |  |  | 0.64
52.5 | 288.1 | 129 | 2.32 | 2008-01-12 18:14 | 65.6 | 288.1 | 12.9 | 232 | 1.34 | 0.0034 | 48.6 | 51.6 | 1056.4 | 520 | 65.6 |  |  | 0.64
53 | 286.2 | 129 | 2.31 | 2008-01-12 18:15 | 62.7 | 286.2 | 12.9 | 231 | 1.26 | 0.003 | 45.5 | 48.3 | 1132.3 | 468 | 62.7 |  |  | 0.64
53.5 | 295.5 | 133 | 1.61 | 2008-01-12 18:15 | 62.1 | 295.5 | 13.3 | 161 | 5.64 | 0.0029 | 81.8 | 86.9 | 175 | 443 | 62.1 |  |  | 0.62
54 | 298 | 130 | 1.93 | 2008-01-12 18:16 | 61.8 | 298 | 13 | 193 | 5.89 | 0.0033 | 82.1 | 87.2 | 162.9 | 507 | 61.8 |  |  | 0.61
54.5 | 305.3 | 130 | 2.26 | 2008-01-12 18:16 | 61.4 | 305.3 | 13 | 226 | 5.88 | 0.0038 | 81.7 | 86.8 | 163.7 | 596 | 61.4 |  |  | 0.61
55 | 305.6 | 130 | 2.37 | 2008-01-12 18:17 | 61.3 | 305.6 | 13 | 237 | 5.84 | 0.0041 | 81.6 | 86.7 | 165.6 | 629 | 61.3 |  |  | 0.61
55.5 | 308.3 | 130 | 2.54 | 2008-01-12 18:17 | 61.5 | 308.3 | 13 | 254 | 5.83 | 0.0044 | 81.4 | 86.5 | 166 | 676 | 61.5 |  |  | 0.61
56 | 309.4 | 132 | 2.66 | 2008-01-12 18:18 | 61.4 | 309.4 | 13.2 | 266 | 5.71 | 0.0047 | 81.1 | 86.2 | 171.4 | 722 | 61.4 |  |  | 0.61
56.5 | 309.9 | 131 | 2.91 | 2008-01-12 18:18 | 60.9 | 309.9 | 13.1 | 291 | 5.75 | 0.0051 | 81.2 | 86.2 | 169.5 | 784 | 60.9 |  |  | 0.61
57 | 310.1 | 131 | 2.79 | 2008-01-12 18:19 | 61.4 | 310.1 | 13.1 | 279 | 5.76 | 0.0048 | 81.2 | 86.2 | 169.2 | 751 | 61.4 |  |  | 0.61
57.5 | 310.3 | 133 | 2.63 | 2008-01-12 18:19 | 61.2 | 310.3 | 13.3 | 263 | 5.65 | 0.0047 | 81 | 86 | 174.4 | 722 | 61.2 |  |  | 0.61
58 | 312.3 | 132 | 2.69 | 2008-01-12 18:20 | 61.3 | 312.3 | 13.2 | 269 | 5.71 | 0.0047 | 81 | 86 | 171.3 | 730 | 61.3 |  |  | 0.61
58.5 | 314.5 | 132 | 2.8 | 2008-01-12 18:20 | 61 | 314.5 | 13.2 | 280 | 5.7 | 0.0049 | 80.8 | 85.8 | 171.9 | 761 | 61 |  |  | 0.61
59 | 313.2 | 133 | 2.93 | 2008-01-12 18:21 | 61.5 | 313.2 | 13.3 | 293 | 5.6 | 0.0052 | 80.7 | 85.7 | 176.7 | 811 | 61.5 |  |  | 0.61
59.5 | 312.8 | 133 | 3.06 | 2008-01-12 18:21 | 61 | 312.8 | 13.3 | 306 | 5.63 | 0.0054 | 80.7 | 85.7 | 175.4 | 843 | 61 |  |  | 0.6
60 | 315 | 133 | 3.14 | 2008-01-12 18:22 | 61.4 | 315 | 13.3 | 314 | 5.61 | 0.0056 | 80.6 | 85.6 | 176.2 | 867 | 61.4 |  |  | 0.6
60.5 | 316.8 | 133 | 3.58 | 2008-01-12 18:22 | 60.8 | 316.8 | 13.3 | 358 | 5.62 | 0.0064 | 80.5 | 85.5 | 175.6 | 987 | 60.8 |  |  | 0.6
61 | 316.1 | 132 | 3.48 | 2008-01-12 18:23 | 61.1 | 316.1 | 13.2 | 348 | 5.7 | 0.0061 | 80.7 | 85.7 | 171.9 | 946 | 61.1 |  |  | 0.6
61.5 | 315.1 | 134 | 3 | 2008-01-12 18:23 | 61.1 | 315.1 | 13.4 | 300 | 5.58 | 0.0054 | 80.5 | 85.5 | 177.9 | 834 | 61.1 |  |  | 0.6
62 | 315.7 | 133 | 2.81 | 2008-01-12 18:24 | 61.1 | 315.7 | 13.3 | 281 | 5.65 | 0.005 | 80.7 | 85.7 | 174.4 | 771 | 61.1 |  |  | 0.6
62.5 | 317 | 135 | 2.66 | 2008-01-12 18:24 | 61.7 | 317 | 13.5 | 266 | 5.52 | 0.0048 | 80.4 | 85.3 | 180.6 | 746 | 61.7 |  |  | 0.6
63 | 314.4 | 133 | 2.46 | 2008-01-12 18:25 | 61.8 | 314.4 | 13.3 | 246 | 5.64 | 0.0044 | 80.8 | 85.8 | 174.9 | 676 | 61.8 |  |  | 0.6
63.5 | 317.6 | 133 | 2.4 | 2008-01-12 18:25 | 62.3 | 317.6 | 13.3 | 240 | 5.67 | 0.0042 | 80.7 | 85.7 | 173.2 | 656 | 62.3 |  |  | 0.59
64 | 318.3 | 132 | 2.41 | 2008-01-12 18:26 | 62.1 | 318.3 | 13.2 | 241 | 5.69 | 0.0042 | 80.7 | 85.7 | 172.6 | 657 | 62.1 |  |  | 0.59
64.5 | 318.1 | 134 | 2.2 | 2008-01-12 18:26 | 61.3 | 318.1 | 13.4 | 220 | 5.57 | 0.0039 | 80.4 | 85.4 | 178.2 | 612 | 61.3 |  |  | 0.59
65 | 319.3 | 133 | 2.24 | 2008-01-12 18:27 | 61.7 | 319.3 | 13.3 | 224 | 5.67 | 0.0039 | 80.6 | 85.6 | 173.2 | 612 | 61.7 |  |  | 0.59
65.5 | 319.2 | 133 | 2.55 | 2008-01-12 18:27 | 61.4 | 319.2 | 13.3 | 255 | 5.64 | 0.0045 | 80.5 | 85.5 | 175 | 701 | 61.4 |  |  | 0.59
66 | 318.6 | 133 | 2.92 | 2008-01-12 18:28 | 61.6 | 318.6 | 13.3 | 292 | 5.64 | 0.0052 | 80.5 | 85.5 | 174.6 | 802 | 61.6 |  |  | 0.59
66.5 | 318.3 | 133 | 2.7 | 2008-01-12 18:28 | 61.4 | 318.3 | 13.3 | 270 | 5.61 | 0.0048 | 80.5 | 85.4 | 176.4 | 746 | 61.4 |  |  | 0.59
67 | 319.5 | 131 | 3.33 | 2008-01-12 18:29 | 61.6 | 319.5 | 13.1 | 333 | 5.77 | 0.0058 | 80.7 | 85.7 | 168.8 | 895 | 61.6 |  |  | 0.58
67.5 | 319.1 | 131 | 2.77 | 2008-01-12 18:29 | 61.5 | 319.1 | 13.1 | 277 | 5.82 | 0.0048 | 80.9 | 85.9 | 166.4 | 738 | 61.5 |  |  | 0.59
68 | 319 | 132 | 2.65 | 2008-01-12 18:30 | 61.9 | 319 | 13.2 | 265 | 5.73 | 0.0046 | 80.7 | 85.7 | 170.5 | 717 | 61.9 |  |  | 0.59
68.5 | 321 | 131 | 2.93 | 2008-01-12 18:30 | 61.3 | 321 | 13.1 | 293 | 5.79 | 0.0051 | 80.7 | 85.7 | 167.7 | 784 | 61.3 |  |  | 0.58
69 | 319.8 | 132 | 2.55 | 2008-01-12 18:31 | 61.8 | 319.8 | 13.2 | 255 | 5.68 | 0.0045 | 80.6 | 85.6 | 172.9 | 696 | 61.8 |  |  | 0.58
69.5 | 322.9 | 133 | 2.63 | 2008-01-12 18:31 | 61.7 | 322.9 | 13.3 | 263 | 5.62 | 0.0047 | 80.3 | 85.3 | 175.7 | 725 | 61.7 |  |  | 0.57
70 | 318.9 | 130 | 3.08 | 2008-01-12 18:32 | 61.5 | 318.9 | 13 | 308 | 5.84 | 0.0053 | 80.9 | 85.9 | 165.5 | 818 | 61.5 |  |  | 0.57
70.5 | 319.6 | 128 | 2.34 | 2008-01-12 18:32 | 61.9 | 319.6 | 12.8 | 234 | 6 | 0.0039 | 81.3 | 86.3 | 158.4 | 605 | 61.9 |  |  | 0.57
71 | 320.3 | 128 | 2.01 | 2008-01-12 18:33 | 61.8 | 320.3 | 12.8 | 201 | 6.03 | 0.0033 | 81.3 | 86.4 | 157.1 | 517 | 61.8 |  |  | 0.57
71.5 | 321 | 129 | 1.71 | 2008-01-12 18:33 | 61.8 | 321 | 12.9 | 171 | 5.93 | 0.0029 | 81.1 | 86.1 | 161.5 | 447 | 61.8 |  |  | 0.57
72 | 323.9 | 130 | 1.62 | 2008-01-12 18:34 | 61.4 | 323.9 | 13 | 162 | 5.89 | 0.0027 | 80.9 | 85.9 | 163.1 | 426 | 61.4 |  |  | 0.57
72.5 | 322 | 130 | 1.63 | 2008-01-12 18:34 | 61.8 | 322 | 13 | 163 | 5.86 | 0.0028 | 80.9 | 86 | 164.4 | 431 | 61.8 |  |  | 0.56
73 | 324.2 | 131 | 1.55 | 2008-01-12 18:35 | 61.8 | 324.2 | 13.1 | 155 | 5.75 | 0.0027 | 80.6 | 85.6 | 169.4 | 418 | 61.8 |  |  | 0.56
73.5 | 323.5 | 125 | 3.37 | 2008-01-12 18:35 | 61.9 | 323.5 | 12.5 | 337 | 6.2 | 0.0054 | 81.4 | 86.4 | 149.8 | 842 | 61.9 |  |  | 0.56
74 | 323.6 | 123 | 4.15 | 2008-01-12 18:36 | 61.7 | 323.6 | 12.3 | 415 | 6.34 | 0.0065 | 81.6 | 86.6 | 144.4 | 1014 | 61.7 |  |  | 0.56
74.5 | 325.5 | 125 | 3.91 | 2008-01-12 18:36 | 61.3 | 325.5 | 12.5 | 391 | 6.21 | 0.0063 | 81.2 | 86.3 | 149.5 | 976 | 61.3 |  |  | 0.56
75 | 326.6 | 128 | 2.6 | 2008-01-12 18:37 | 61.9 | 326.6 | 12.8 | 260 | 6.02 | 0.0043 | 81 | 86 | 157.4 | 669 | 61.9 |  |  | 0.56
75.5 | 314.7 | 130 | 2.1 | 2008-01-12 18:37 | 62 | 314.7 | 13 | 210 | 5.85 | 0.0036 | 81.2 | 86.3 | 165.2 | 557 | 62 |  |  | 0.55
76 | 306.6 | 128 | 1.79 | 2008-01-12 18:38 | 61.7 | 306.6 | 12.8 | 179 | 5.98 | 0.003 | 81.9 | 87 | 159 | 464 | 61.7 |  |  | 0.55
76.5 | 300 | 133 | 2.03 | 2008-01-12 18:38 | 62.4 | 300 | 13.3 | 203 | 5.65 | 0.0036 | 81.6 | 86.6 | 174.4 | 557 | 62.4 |  |  | 0.55
77 | 299 | 133 | 2.11 | 2008-01-12 18:39 | 63.2 | 299 | 13.3 | 211 | 5.65 | 0.0037 | 81.7 | 86.7 | 174.6 | 579 | 63.2 |  |  | 0.55
77.5 | 299.9 | 131 | 2.13 | 2008-01-12 18:39 | 67 | 299.9 | 13.1 | 213 | 5.78 | 0.0037 | 82.1 | 87.2 | 168 | 571 | 67 |  |  | 0.55
78 | 298.6 | 132 | 1.84 | 2008-01-12 18:40 | 68 | 298.6 | 13.2 | 184 | 5.72 | 0.0032 | 82.1 | 87.2 | 171.1 | 499 | 68 |  |  | 0.54
78.5 | 301.9 | 132 | 1.58 | 2008-01-12 18:40 | 68.5 | 301.9 | 13.2 | 158 | 5.74 | 0.0028 | 82 | 87.1 | 169.8 | 426 | 68.5 |  |  | 0.54
79 | 301.3 | 132 | 1.82 | 2008-01-12 18:41 | 68.6 | 301.3 | 13.2 | 182 | 5.68 | 0.0032 | 81.9 | 87 | 173 | 497 | 68.6 |  |  | 0.54
79.5 | 302.4 | 134 | 2.26 | 2008-01-12 18:41 | 67.7 | 302.4 | 13.4 | 226 | 5.55 | 0.0041 | 81.5 | 86.6 | 179.2 | 631 | 67.7 |  |  | 0.54
80 | 299.1 | 135 | 2.81 | 2008-01-12 18:42 | 68.2 | 299.1 | 13.5 | 281 | 5.52 | 0.0051 | 81.6 | 86.7 | 181 | 790 | 68.2 |  |  | 0.53
80.5 | 299.3 | 130 | 2.86 | 2008-01-12 18:42 | 68.1 | 299.3 | 13 | 286 | 5.85 | 0.0049 | 82.2 | 87.3 | 165 | 758 | 68.1 |  |  | 0.53
81 | 297.9 | 128 | 2.54 | 2008-01-12 18:43 | 68.1 | 297.9 | 12.8 | 254 | 6.03 | 0.0042 | 82.7 | 87.8 | 157.1 | 653 | 68.1 |  |  | 0.53
81.5 | 295.5 | 131 | 2.73 | 2008-01-12 18:43 | 68.3 | 295.5 | 13.1 | 273 | 5.8 | 0.0047 | 82.3 | 87.4 | 167.4 | 730 | 68.3 |  |  | 0.52
82 | 299 | 132 | 3.22 | 2008-01-12 18:44 | 68 | 299 | 13.2 | 322 | 5.75 | 0.0056 | 82 | 87.1 | 169.7 | 869 | 68 |  |  | 0.52
82.5 | 299.6 | 134 | 3.66 | 2008-01-12 18:44 | 66.3 | 299.6 | 13.4 | 366 | 5.55 | 0.0066 | 81.5 | 86.5 | 179.2 | 1022 | 66.3 |  |  | 0.51
83 | 299.6 | 137 | 5.79 | 2008-01-12 18:45 | 65.7 | 299.6 | 13.7 | 579 | 5.36 | 0.0108 | 80.8 | 85.8 | 189.3 | 1675 | 65.7 |  |  | 0.52
83.5 | 299.6 | 137 | 5.5 | 2008-01-12 18:45 | 65.2 | 299.6 | 13.7 | 550 | 5.34 | 0.0103 | 80.8 | 85.8 | 190.5 | 1598 | 65.2 |  |  | 0.51
84 | 296.2 | 140 | 4.93 | 2008-01-12 18:46 | 65.1 | 296.2 | 14 | 493 | 5.12 | 0.0096 | 80.5 | 85.5 | 202.7 | 1492 | 65.1 |  |  | 0.52
84.5 | 293.3 | 140 | 2.59 | 2008-01-12 18:46 | 64.8 | 293.3 | 14 | 259 | 5.15 | 0.005 | 80.9 | 85.9 | 201.1 | 780 | 64.8 |  |  | 0.52
85 | 296 | 139 | 3.43 | 2008-01-12 18:47 | 65.9 | 296 | 13.9 | 343 | 5.19 | 0.0066 | 80.9 | 85.9 | 198.8 | 1025 | 65.9 |  |  | 0.52
85.5 | 294.2 | 140 | 5.19 | 2008-01-12 18:47 | 65.5 | 294.2 | 14 | 519 | 5.08 | 0.0102 | 80.5 | 85.5 | 204.9 | 1582 | 65.5 |  |  | 0.52
86 | 296.5 | 143 | 7.23 | 2008-01-12 18:48 | 67 | 296.5 | 14.3 | 723 | 4.92 | 0.0147 | 79.8 | 84.8 | 215.2 | 2279 | 67 |  |  | 0.52
86.5 | 294.9 | 145 | 9.53 | 2008-01-12 18:48 | 66.4 | 294.9 | 14.5 | 953 | 4.75 | 0.0201 | 79.2 | 84.1 | 226.4 | 3111 | 66.4 |  |  | 0.52
87 | 296.6 | 146 | 11.18 | 2008-01-12 18:49 | 66.7 | 296.6 | 14.6 | 1118 | 4.65 | 0.024 | 78.6 | 83.5 | 233.2 | 3725 | 66.7 |  |  | 0.53
87.5 | 294 | 147 | 13.34 | 2008-01-12 18:49 | 67.1 | 294 | 14.7 | 1334 | 4.57 | 0.0292 | 78.3 | 83.2 | 239 | 4522 | 67.1 |  |  | 0.53
88 | 295.1 | 148 | 13.83 | 2008-01-12 18:50 | 66.8 | 295.1 | 14.8 | 1383 | 4.53 | 0.0305 | 78 | 82.9 | 242.1 | 4731 | 66.8 |  |  | 0.53
88.5 | 297.3 | 150 | 12.89 | 2008-01-12 18:50 | 66.1 | 297.3 | 15 | 1289 | 4.37 | 0.0295 | 77.4 | 82.2 | 255 | 4576 | 66.1 |  |  | 0.52
89 | 295.9 | 151 | 13.05 | 2008-01-12 18:51 | 65.4 | 295.9 | 15.1 | 1305 | 4.3 | 0.0304 | 77.2 | 81.9 | 260.7 | 4707 | 65.4 |  |  | 0.53
89.5 | 295.5 | 153 | 13.02 | 2008-01-12 18:51 | 66.4 | 295.5 | 15.3 | 1302 | 4.19 | 0.0311 | 76.8 | 81.6 | 270.1 | 4819 | 66.4 |  |  | 0.52
90 | 296.5 | 153 | 12.58 | 2008-01-12 18:52 | 65.5 | 296.5 | 15.3 | 1258 | 4.12 | 0.0305 | 76.5 | 81.3 | 275.8 | 4728 | 65.5 |  |  | 0.53
90.5 | 297.1 | 154 | 13.69 | 2008-01-12 18:52 | 65.6 | 297.1 | 15.4 | 1369 | 4.05 | 0.0338 | 76.1 | 80.8 | 282.6 | 5238 | 65.6 |  |  | 0.52
91 | 296.2 | 156 | 14.77 | 2008-01-12 18:53 | 65.7 | 296.2 | 15.6 | 1477 | 3.91 | 0.0378 | 75.4 | 80 | 296.9 | 5862 | 65.7 |  |  | 0.52
91.5 | 308.2 | 157 | 16.59 | 2008-01-12 18:53 | 65.6 | 308.2 | 15.7 | 1659 | 3.88 | 0.0428 | 74.1 | 78.7 | 299.6 | 6630 | 65.6 |  |  | 0.52
92 | 303.3 | 188 | 8.59 | 2008-01-12 18:54 | 65.9 | 303.3 | 18.8 | 859 | 1.59 | 0.0541 | 50.4 | 53.5 | 876.1 | 8384 | 65.9 |  |  | 0.52
92.5 | 300.3 | 175 | 7.8 | 2008-01-12 18:54 | 68.2 | 300.3 | 17.5 | 780 | 2.53 | 0.0309 | 66.9 | 71.1 | 513.5 | 4785 | 68.2 |  |  | 0.54
93 | 303.1 | 173 | 8.42 | 2008-01-12 18:55 | 68.6 | 303.1 | 17.3 | 842 | 2.65 | 0.0317 | 67.8 | 72 | 484.4 | 4921 | 68.6 |  |  | 0.54
93.5 | 302.1 | 172 | 8.44 | 2008-01-12 18:55 | 62 | 302.1 | 17.2 | 844 | 2.73 | 0.0309 | 68 | 72.2 | 466.8 | 4784 | 62 |  |  | 0.54
94 | 303.3 | 171 | 7.96 | 2008-01-12 18:56 | 60.3 | 303.3 | 17.1 | 796 | 2.79 | 0.0285 | 68.3 | 72.5 | 455.7 | 4424 | 60.3 |  |  | 0.54
94.5 | 304.6 | 170 | 7.72 | 2008-01-12 18:56 | 60.2 | 304.6 | 17 | 772 | 2.9 | 0.0267 | 69.1 | 73.4 | 435.1 | 4131 | 60.2 |  |  | 0.54
95 | 306.5 | 170 | 7.73 | 2008-01-12 18:57 | 59.9 | 306.5 | 17 | 773 | 2.89 | 0.0268 | 68.8 | 73 | 437 | 4151 | 59.9 |  |  | 0.54
95.5 | 306.6 | 170 | 7.63 | 2008-01-12 18:57 | 60 | 306.6 | 17 | 763 | 2.89 | 0.0264 | 68.8 | 73.1 | 436.5 | 4094 | 60 |  |  | 0.54
96 | 307.8 | 170 | 7.89 | 2008-01-12 18:58 | 60.4 | 307.8 | 17 | 789 | 2.91 | 0.0272 | 68.9 | 73.1 | 433.4 | 4209 | 60.4 |  |  | 0.54
96.5 | 307.8 | 170 | 8.48 | 2008-01-12 18:58 | 60.1 | 307.8 | 17 | 848 | 2.9 | 0.0292 | 68.7 | 72.9 | 434.2 | 4530 | 60.1 |  |  | 0.53
97 | 305.7 | 171 | 9.15 | 2008-01-12 18:59 | 60 | 305.7 | 17.1 | 915 | 2.84 | 0.0322 | 68.2 | 72.4 | 446.1 | 4997 | 60 |  |  | 0.53
97.5 | 308.3 | 170 | 10.11 | 2008-01-12 18:59 | 60 | 308.3 | 17 | 1011 | 2.86 | 0.0354 | 68 | 72.2 | 442.6 | 5485 | 60 |  |  | 0.53
98 | 307.8 | 170 | 10.42 | 2008-01-12 19:00 | 60.4 | 307.8 | 17 | 1042 | 2.87 | 0.0363 | 68.2 | 72.4 | 439.3 | 5620 | 60.4 |  |  | 0.53
98.5 | 306.6 | 170 | 12.01 | 2008-01-12 19:00 | 60.3 | 306.6 | 17 | 1201 | 2.87 | 0.0418 | 68 | 72.2 | 439.4 | 6478 | 60.3 |  |  | 0.53
99 | 308.7 | 172 | 14.19 | 2008-01-12 19:01 | 60.3 | 308.7 | 17.2 | 1419 | 2.78 | 0.051 | 66.6 | 70.7 | 457.5 | 7911 | 60.3 |  |  | 0.53
99.5 | 309.3 | 172 | 15.5 | 2008-01-12 19:01 | 60.4 | 309.3 | 17.2 | 1550 | 2.73 | 0.0568 | 65.8 | 69.8 | 468.1 | 8806 | 60.4 |  |  | 0.53
100 | 308.2 | 171 | 17.28 | 2008-01-12 19:02 | 61 | 308.2 | 17.1 | 1728 | 2.78 | 0.0621 | 66.2 | 70.3 | 457.2 | 9628 | 61 |  |  | 0.53
100.5 | 308.7 | 172 | 16.78 | 2008-01-12 19:02 | 60.5 | 308.7 | 17.2 | 1678 | 2.75 | 0.0611 | 65.8 | 69.9 | 464.4 | 9471 | 60.5 |  |  | 0.53
101 | 308.5 | 172 | 17.74 | 2008-01-12 19:03 | 59.9 | 308.5 | 17.2 | 1774 | 2.74 | 0.0649 | 65.5 | 69.5 | 466.6 | 10052 | 59.9 |  |  | 0.52
101.5 | 309.9 | 172 | 19.43 | 2008-01-12 19:03 | 59.9 | 309.9 | 17.2 | 1943 | 2.73 | 0.0711 | 65 | 69 | 467.4 | 11025 | 59.9 |  |  | 0.52
102 | 305.7 | 173 | 21.19 | 2008-01-12 19:04 | 60.2 | 305.7 | 17.3 | 2119 | 2.69 | 0.0789 | 64.7 | 68.7 | 477 | 12226 | 60.2 |  |  | 0.52
102.5 | 307.9 | 174 | 20.74 | 2008-01-12 19:04 | 60.5 | 307.9 | 17.4 | 2074 | 2.61 | 0.0796 | 63.7 | 67.7 | 495 | 12340 | 60.5 |  |  | 0.53
103 | 308.3 | 173 | 22.52 | 2008-01-12 19:05 | 60.3 | 308.3 | 17.3 | 2252 | 2.64 | 0.0853 | 63.8 | 67.7 | 486.8 | 13215 | 60.3 |  |  | 0.53
103.5 | 306.8 | 174 | 23.43 | 2008-01-12 19:05 | 63.1 | 306.8 | 17.4 | 2343 | 2.59 | 0.0905 | 63.5 | 67.4 | 498.9 | 14031 | 63.1 |  |  | 0.53
104 | 306 | 174 | 22.57 | 2008-01-12 19:06 | 63.7 | 306 | 17.4 | 2257 | 2.56 | 0.0882 | 63.4 | 67.3 | 505.7 | 13670 | 63.7 |  |  | 0.53
104.5 | 305.3 | 175 | 22.09 | 2008-01-12 19:06 | 65.8 | 305.3 | 17.5 | 2209 | 2.51 | 0.0879 | 63.3 | 67.2 | 516.6 | 13621 | 65.8 |  |  | 0.53
105 | 304.5 | 176 | 20.79 | 2008-01-12 19:07 | 65.6 | 304.5 | 17.6 | 2079 | 2.48 | 0.0838 | 63.2 | 67.1 | 524.9 | 12991 | 65.6 |  |  | 0.53
105.5 | 304.6 | 176 | 22.63 | 2008-01-12 19:07 | 64.4 | 304.6 | 17.6 | 2263 | 2.47 | 0.0917 | 62.6 | 66.4 | 527.9 | 14209 | 64.4 |  |  | 0.53
106 | 303.9 | 177 | 22.68 | 2008-01-12 19:08 | 64.4 | 303.9 | 17.7 | 2268 | 2.41 | 0.0942 | 61.9 | 65.7 | 543.6 | 14596 | 64.4 |  |  | 0.54
106.5 | 302 | 178 | 24.12 | 2008-01-12 19:08 | 65.5 | 302 | 17.8 | 2412 | 2.33 | 0.1034 | 61 | 64.7 | 564.6 | 16030 | 65.5 |  |  | 0.54
107 | 302.3 | 179 | 27.5 | 2008-01-12 19:09 | 65.1 | 302.3 | 17.9 | 2750 | 2.24 | 0.1225 | 59 | 62.7 | 590.7 | 18995 | 65.1 |  |  | 0.54
107.5 | 309.7 | 181 | 30.09 | 2008-01-12 19:09 | 66.4 | 309.7 | 18.1 | 3009 | 2.05 | 0.1466 | 54.6 | 58 | 655.1 | 22721 | 66.4 |  |  | 0.54
108 | 286.3 | 190 | 10.66 | 2008-01-12 19:10 | 66.4 | 286.3 | 19 | 1066 | 1.41 | 0.0754 | 47.9 | 50.8 | 995.9 | 11682 | 66.4 |  |  | 0.55
108.5 | 270.3 | 185 | 10.98 | 2008-01-12 19:10 | 65.2 | 270.3 | 18.5 | 1098 | 1.81 | 0.0606 | 59.9 | 63.6 | 754.9 | 9386 | 65.2 |  |  | 0.55
109 | 261.4 | 184 | 9.8 | 2008-01-12 19:11 | 64.7 | 261.4 | 18.4 | 980 | 1.83 | 0.0535 | 61.8 | 65.6 | 745.5 | 8286 | 64.7 |  |  | 0.55
109.5 | 259.2 | 183 | 9.65 | 2008-01-12 19:11 | 64.4 | 259.2 | 18.3 | 965 | 1.93 | 0.0501 | 63.6 | 67.5 | 705 | 7768 | 64.4 |  |  | 0.55
110 | 255.5 | 182 | 9.49 | 2008-01-12 19:12 | 64.6 | 255.5 | 18.2 | 949 | 1.98 | 0.0478 | 65.1 | 69.1 | 681.1 | 7412 | 64.6 |  |  | 0.55
110.5 | 253.9 | 182 | 9.38 | 2008-01-12 19:12 | 64 | 253.9 | 18.2 | 938 | 2.03 | 0.0462 | 65.8 | 69.9 | 664.1 | 7167 | 64 |  |  | 0.55
111 | 255.5 | 181 | 9.69 | 2008-01-12 19:13 | 64.6 | 255.5 | 18.1 | 969 | 2.07 | 0.0468 | 66.2 | 70.2 | 649.3 | 7260 | 64.6 |  |  | 0.55
111.5 | 252.3 | 181 | 11.05 | 2008-01-12 19:13 | 65.3 | 252.3 | 18.1 | 1105 | 2.09 | 0.0529 | 66.6 | 70.7 | 642.5 | 8205 | 65.3 |  |  | 0.55
112 | 251.2 | 180 | 11.36 | 2008-01-12 19:14 | 65.5 | 251.2 | 18 | 1136 | 2.15 | 0.0529 | 67.5 | 71.6 | 621.3 | 8194 | 65.5 |  |  | 0.55
112.5 | 251.2 | 179 | 11.43 | 2008-01-12 19:14 | 65.3 | 251.2 | 17.9 | 1143 | 2.19 | 0.0522 | 67.9 | 72.1 | 608.1 | 8093 | 65.3 |  |  | 0.55
113 | 249.7 | 180 | 11.05 | 2008-01-12 19:15 | 65.7 | 249.7 | 18 | 1105 | 2.17 | 0.051 | 67.9 | 72.1 | 615.5 | 7906 | 65.7 |  |  | 0.55
113.5 | 249.4 | 179 | 11.15 | 2008-01-12 19:15 | 65.4 | 249.4 | 17.9 | 1115 | 2.21 | 0.0504 | 68.4 | 72.7 | 600.8 | 7814 | 65.4 |  |  | 0.55
114 | 249.6 | 179 | 10.85 | 2008-01-12 19:16 | 63.9 | 249.6 | 17.9 | 1085 | 2.25 | 0.0482 | 68.7 | 72.9 | 589.2 | 7477 | 63.9 |  |  | 0.56
114.5 | 249.5 | 179 | 13.09 | 2008-01-12 19:16 | 64.2 | 249.5 | 17.9 | 1309 | 2.25 | 0.0581 | 68.3 | 72.5 | 588.4 | 9011 | 64.2 |  |  | 0.55
115 | 247 | 179 | 16.45 | 2008-01-12 19:17 | 63.8 | 247 | 17.9 | 1645 | 2.25 | 0.0733 | 67.8 | 72 | 590.4 | 11357 | 63.8 |  |  | 0.55
115.5 | 246.7 | 178 | 19.45 | 2008-01-12 19:17 | 65.4 | 246.7 | 17.8 | 1945 | 2.28 | 0.0855 | 67.8 | 71.9 | 581.1 | 13248 | 65.4 |  |  | 0.55
116 | 246.4 | 180 | 20.98 | 2008-01-12 19:18 | 63.5 | 246.4 | 18 | 2098 | 2.17 | 0.0965 | 66.1 | 70.1 | 612.9 | 14958 | 63.5 |  |  | 0.55
116.5 | 247.1 | 180 | 24.16 | 2008-01-12 19:18 | 63.9 | 247.1 | 18 | 2416 | 2.14 | 0.1127 | 65 | 69 | 622.7 | 17461 | 63.9 |  |  | 0.55
117 | 244.6 | 180 | 28.66 | 2008-01-12 19:19 | 64 | 244.6 | 18 | 2866 | 2.13 | 0.1343 | 64.3 | 68.3 | 626.3 | 20817 | 64 |  |  | 0.56
117.5 | 243.6 | 181 | 31.39 | 2008-01-12 19:19 | 64 | 243.6 | 18.1 | 3139 | 2.1 | 0.1493 | 63.5 | 67.4 | 637.4 | 23148 | 64 |  |  | 0.55
118 | 244 | 181 | 30.64 | 2008-01-12 19:20 | 63 | 244 | 18.1 | 3064 | 2.06 | 0.1488 | 62.9 | 66.7 | 652.7 | 23064 | 63 |  |  | 0.56
118.5 | 242.8 | 181 | 34.56 | 2008-01-12 19:20 | 64.2 | 242.8 | 18.1 | 3456 | 2.07 | 0.1671 | 62.6 | 66.4 | 649.3 | 25897 | 64.2 |  |  | 0.56
119 | 242.3 | 181 | 36.1 | 2008-01-12 19:21 | 63.6 | 242.3 | 18.1 | 3610 | 2.06 | 0.1752 | 62.2 | 66 | 652.2 | 27156 | 63.6 |  |  | 0.56
119.5 | 243 | 182 | 36.4 | 2008-01-12 19:21 | 62.8 | 243 | 18.2 | 3640 | 2.03 | 0.1792 | 61.5 | 65.2 | 663.1 | 27778 | 62.8 |  |  | 0.56
120 | 242.5 | 182 | 38.06 | 2008-01-12 19:22 | 63 | 242.5 | 18.2 | 3806 | 2.03 | 0.1879 | 61.2 | 64.9 | 665.1 | 29121 | 63 |  |  | 0.55
120.5 | 241.3 | 182 | 39.71 | 2008-01-12 19:22 | 63 | 241.3 | 18.2 | 3971 | 2.01 | 0.1978 | 60.7 | 64.5 | 672.3 | 30667 | 63 |  |  | 0.56
121 | 239.9 | 182 | 42.4 | 2008-01-12 19:23 | 62.9 | 239.9 | 18.2 | 4240 | 2.01 | 0.2111 | 60.5 | 64.2 | 671.8 | 32722 | 62.9 |  |  | 0.56
121.5 | 231.6 | 185 | 37.41 | 2008-01-12 19:23 | 62.5 | 231.6 | 18.5 | 3741 | 1.8 | 0.2076 | 59.1 | 62.7 | 760.3 | 32186 | 62.5 |  |  | 0.55
122 | 223.3 | 187 | 24.72 | 2008-01-12 19:24 | 62.8 | 223.3 | 18.7 | 2472 | 1.63 | 0.1512 | 60.1 | 63.8 | 848.1 | 23438 | 62.8 |  |  | 0.54
122.5 | 217.7 | 187 | 21.37 | 2008-01-12 19:24 | 62.7 | 217.7 | 18.7 | 2137 | 1.64 | 0.1302 | 61.9 | 65.8 | 844.3 | 20179 | 62.7 |  |  | 0.55
123 | 215 | 188 | 23.82 | 2008-01-12 19:25 | 62.2 | 215 | 18.8 | 2382 | 1.59 | 0.1502 | 60.6 | 64.4 | 877.7 | 23289 | 62.2 |  |  | 0.54
123.5 | 0 | 0 | 0 | [14 empty] | 0
124 | 0 | 0 | 0 | [14 empty] | 0
124.5 | 0 | 0 | 0 | [14 empty] | 0
125 | 0 | 0 | 0 | [14 empty] | 0
125.5 | 0 | 0 | 0 | [14 empty] | 0
126 | 0 | 0 | 0 | [14 empty] | 0
126.5 | 0 | 0 | 0 | [14 empty] | 0
127 | 0 | 0 | 0 | [14 empty] | 0
127.5 | 0 | 0 | 0 | [14 empty] | 0
128 | 0 | 0 | 0 | [14 empty] | 0
128.5 | 0 | 0 | 0 | [14 empty] | 0
129 | 0 | 0 | 0 | [14 empty] | 0
129.5 | 0 | 0 | 0 | [14 empty] | 0
130 | 0 | 0 | 0 | [14 empty] | 0
130.5 | 0 | 0 | 0 | [14 empty] | 0
131 | 0 | 0 | 0 | [14 empty] | 0
131.5 | 0 | 0 | 0 | [14 empty] | 0
132 | 0 | 0 | 0 | [14 empty] | 0
132.5 | 0 | 0 | 0 | [14 empty] | 0
133 | 0 | 0 | 0 | [14 empty] | 0
133.5 | 0 | 0 | 0 | [14 empty] | 0
134 | 0 | 0 | 0 | [14 empty] | 0
134.5 | 0 | 0 | 0 | [14 empty] | 0
135 | 0 | 0 | 0 | [14 empty] | 0
135.5 | 0 | 0 | 0 | [14 empty] | 0
136 | 0 | 0 | 0 | [14 empty] | 0
136.5 | 0 | 0 | 0 | [14 empty] | 0
137 | 0 | 0 | 0 | [14 empty] | 0
137.5 | 0 | 0 | 0 | [14 empty] | 0
138 | 0 | 0 | 0 | [14 empty] | 0
138.5 | 0 | 0 | 0 | [14 empty] | 0
139 | 0 | 0 | 0 | [14 empty] | 0
139.5 | 0 | 0 | 0 | [14 empty] | 0
140 | 0 | 0 | 0 | [14 empty] | 0