## Online
Date / time | °F AT | °F FT | % O2 | ppm CO | l/min Pump | % ExAir
2014-01-25 11:12 | 66.8 | 64.7 | 21 | 0 | 0.9
2014-01-25 11:12 | 66.8 | 64.4 | 20.8 | 7 | 0.17
2014-01-25 11:13 | 67.1 | 74.1 | 20.7 | 1 | 0.55
2014-01-25 11:13 | 66.9 | 80 | 20.7 | 0 | 0.44
2014-01-25 11:14 | 67 | 96.7 | 20.7 | 0 | 0.43
2014-01-25 11:14 | 67 | 98.4 | 20.7 | 0 | 0.42
2014-01-25 11:15 | 66.9 | 100.7 | 20.7 | 0 | 0.41
2014-01-25 11:15 | 67.1 | 100.3 | 20.7 | 0 | 0.4
2014-01-25 11:16 | 66.8 | 100.2 | 20.7 | 0 | 0.39
2014-01-25 11:16 | 66.6 | 101.1 | 20.7 | 0 | 0.39
2014-01-25 11:17 | 66.8 | 101.3 | 20.7 | 0 | 0.38
2014-01-25 11:17 | 66.7 | 101.5 | 20.7 | 0 | 0.38
2014-01-25 11:18 | 66.8 | 112.9 | 20.7 | 0 | 0.38
2014-01-25 11:18 | 66.8 | 108.8 | 20.7 | 0 | 0.37
2014-01-25 11:19 | 66.7 | 109.1 | 20.6 | 0 | 0.37
2014-01-25 11:19 | 66.8 | 109.1 | 20.7 | 0 | 0.37
2014-01-25 11:20 | 66.6 | 109.5 | 20.7 | 0 | 0.37
2014-01-25 11:20 | 66.8 | 109.2 | 20.6 | 0 | 0.37
2014-01-25 11:21 | 66.6 | 108.9 | 20.6 | 0 | 0.37
2014-01-25 11:21 | 66.5 | 108.5 | 20.6 | 0 | 0.37
2014-01-25 11:22 | 66.9 | 108.9 | 20.7 | 0 | 0.37
2014-01-25 11:22 | 66.8 | 109 | 20.6 | 0 | 0.37
2014-01-25 11:23 | 66.9 | 109 | 20.6 | 0 | 0.38
2014-01-25 11:23 | 66.7 | 108.5 | 20.6 | 0 | 0.38
2014-01-25 11:24 | 66.8 | 108.8 | 20.6 | 0 | 0.38
2014-01-25 11:24 | 66.7 | 108.4 | 20.6 | 0 | 0.38
2014-01-25 11:25 | 66.9 | 108.4 | 20.6 | 0 | 0.38
2014-01-25 11:25 | 66.8 | 108.8 | 20.6 | 0 | 0.39
2014-01-25 11:26 | 66.7 | 107.8 | 20.6 | 0 | 0.39
2014-01-25 11:26 | 66.9 | 108.3 | 20.6 | 0 | 0.39
2014-01-25 11:27 | 66.5 | 108.6 | 20.6 | 1 | 0.39
2014-01-25 11:27 | 67 | 108.3 | 20.6 | 0 | 0.39
2014-01-25 11:28 | 66.8 | 108.3 | 20.6 | 0 | 0.39
2014-01-25 11:28 | 66.7 | 108.3 | 20.6 | 0 | 0.39
2014-01-25 11:29 | 66.6 | 108.3 | 20.6 | 0 | 0.39
2014-01-25 11:29 | 66.5 | 108.9 | 20.6 | 0 | 0.39
2014-01-25 11:30 | 66.6 | 108.1 | 20.6 | 0 | 0.39
2014-01-25 11:30 | 66.4 | 107.9 | 20.6 | 0 | 0.39
2014-01-25 11:31 | 66.6 | 108 | 20.6 | 0 | 0.39
2014-01-25 11:31 | 66.5 | 107.6 | 20.6 | 0 | 0.39
2014-01-25 11:32 | 66.5 | 107.6 | 20.6 | 0 | 0.39
2014-01-25 11:32 | 66.4 | 107.5 | 20.6 | 0 | 0.4
2014-01-25 11:33 | 66.6 | 140.2 | 20.4 | 22 | 0.37
2014-01-25 11:33 | 66.5 | 156 | 18.3 | 465 | 0.34 | 686.7
2014-01-25 11:34 | 66.7 | 175.7 | 18 | 873 | 0.34 | 602.9
2014-01-25 11:34 | 66.8 | 205.3 | 15 | 733 | 0.33 | 252
2014-01-25 11:35 | 67 | 222.9 | 13.8 | 524 | 0.33 | 192.8
2014-01-25 11:35 | 67 | 231.6 | 13.3 | 448 | 0.32 | 172.9
2014-01-25 11:36 | 66.8 | 237.3 | 13.4 | 436 | 0.32 | 177.6
2014-01-25 11:36 | 66.9 | 240.4 | 14 | 505 | 0.32 | 198.9
2014-01-25 11:37 | 66.8 | 235.7 | 14.3 | 556 | 0.32 | 211.2
2014-01-25 11:37 | 66.6 | 241.7 | 14.5 | 633 | 0.31 | 221.9
2014-01-25 11:38 | 66.7 | 248.1 | 14.6 | 624 | 0.31 | 229.6
2014-01-25 11:38 | 66.8 | 242.9 | 14.4 | 581 | 0.31 | 218.6
2014-01-25 11:39 | 66.9 | 243.3 | 14.8 | 696 | 0.31 | 241
2014-01-25 11:39 | 67.1 | 242.6 | 15.1 | 795 | 0.31 | 256.6
2014-01-25 11:40 | 66.9 | 236.7 | 15.5 | 823 | 0.3 | 278.5
2014-01-25 11:40 | 66.9 | 230.5 | 16 | 721 | 0.3 | 316.9
2014-01-25 11:41 | 67 | 226.5 | 16.5 | 796 | 0.3 | 368.5
2014-01-25 11:41 | 66.6 | 223.7 | 16.9 | 832 | 0.3 | 410.9
2014-01-25 11:42 | 66.7 | 214.9 | 17.3 | 828 | 0.3 | 472.4
2014-01-25 11:42 | 66.8 | 205.4 | 17.9 | 893 | 0.3 | 572.8
2014-01-25 11:43 | 66.9 | 203.3 | 18.2 | 1010 | 0.3 | 640.2
2014-01-25 11:43 | 67.1 | 195.9 | 18.4 | 1086 | 0.29 | 700.2
2014-01-25 11:44 | 67 | 174.7 | 19.5 | 818 | 0.29 | 1255.8
2014-01-25 11:44 | 66.7 | 189.1 | 18.3 | 1146 | 0.29 | 688.4
2014-01-25 11:45 | 66.7 | 200 | 17.4 | 1341 | 0.29 | 482.2
2014-01-25 11:45 | 67.1 | 206 | 16.7 | 1676 | 0.29 | 391.3
2014-01-25 11:46 | 67 | 217.8 | 16.3 | 2043 | 0.28 | 343
2014-01-25 11:46 | 66.7 | 217.7 | 16 | 2443 | 0.28 | 320.7
2014-01-25 11:47 | 66.6 | 225 | 16 | 2581 | 0.28 | 318.5
2014-01-25 11:47 | 66.8 | 226.7 | 15.9 | 2549 | 0.28 | 308.6
2014-01-25 11:48 | 66.7 | 228.6 | 15.9 | 2631 | 0.28 | 310.7
2014-01-25 11:48 | 66.4 | 232.2 | 15.8 | 2579 | 0.28 | 303.7
2014-01-25 11:49 | 66.6 | 237.3 | 15.8 | 2548 | 0.27 | 306.7
2014-01-25 11:49 | 66.5 | 235 | 15.9 | 2539 | 0.27 | 314.9
2014-01-25 11:50 | 66.5 | 231 | 16.2 | 2567 | 0.26 | 336.9
2014-01-25 11:50 | 66.4 | 229 | 16.5 | 2594 | 0.24 | 363
2014-01-25 11:51 | 66.6 | 230.5 | 16.6 | 2551 | 0.22 | 382.7
2014-01-25 11:51 | 66.8 | 232.9 | 16.5 | 2573 | 0.2 | 366.9
2014-01-25 11:52 | 66.8 | 229.5 | 16.6 | 2656 | 0.18 | 381.9
2014-01-25 11:52 | 66.6 | 230.6 | 16.8 | 2726 | 0.15 | 397.3
2014-01-25 11:53 | 66.6 | 231.8 | 16.6 | 2712 | 0.14 | 380.7
2014-01-25 11:53 | 66.5 | 235.1 | 16.6 | 2615 | 0.12 | 377.7
2014-01-25 11:54 | 66.8 | 234.6 | 16.6 | 2472 | 0.11 | 380.5
2014-01-25 11:54 | 66.9 | 235.9 | 16.5 | 2472 | 0.1 | 369.6
2014-01-25 11:55 | 67.1 | 236.8 | 16.6 | 2467 | 0.09 | 378.5
2014-01-25 11:55 | 66.9 | 233.8 | 16.6 | 2508 | 0.08 | 379.2
2014-01-25 11:56 | 66.9 | 239.9 | 16.6 | 2414 | 0.07 | 379.8
2014-01-25 11:56 | 67.1 | 241.2 | 16.6 | 2075 | 0.07 | 373.6
2014-01-25 11:57 | 66.9 | 245.9 | 16.5 | 1892 | 0.07 | 361.7
2014-01-25 11:57 | 66.8 | 246.3 | 16.4 | 1788 | 0.06 | 353.2
2014-01-25 11:58 | 67 | 248.6 | 16.4 | 1644 | 0.06 | 352.3
2014-01-25 11:58 | 66.8 | 249.8 | 16.3 | 1621 | 0.06 | 348
2014-01-25 11:59 | 66.7 | 253.6 | 16.2 | 1624 | 0.06 | 337.8
2014-01-25 11:59 | 67 | 257.9 | 16.1 | 1609 | 0.06 | 329
2014-01-25 12:00 | 67 | 258.9 | 16 | 1568 | 0.06 | 320.5
2014-01-25 12:00 | 67 | 257.6 | 15.8 | 1597 | 0.06 | 304.9
2014-01-25 12:01 | 67.2 | 262.9 | 15.7 | 1643 | 0.06 | 299.4
2014-01-25 12:01 | 67.4 | 263 | 15.7 | 1669 | 0.06 | 294.1
2014-01-25 12:02 | 67.2 | 263.5 | 15.6 | 1905 | 0.06 | 287.9
2014-01-25 12:02 | 67.3 | 264.8 | 15.5 | 2175 | 0.06 | 279
2014-01-25 12:03 | 67.2 | 266.6 | 15.3 | 2428 | 0.06 | 271.2
2014-01-25 12:03 | 67.1 | 270 | 15.3 | 2627 | 0.06 | 268.1
2014-01-25 12:04 | 67.2 | 272.7 | 15.3 | 2705 | 0.06 | 265.3
2014-01-25 12:04 | 67.1 | 269.6 | 15.3 | 2707 | 0.06 | 267.7
2014-01-25 12:05 | 66.8 | 275.8 | 15.3 | 2713 | 0.06 | 267.6
2014-01-25 12:05 | 67.5 | 278.4 | 15.1 | 2700 | 0.06 | 257.1
2014-01-25 12:06 | 67.6 | 281.3 | 15 | 2670 | 0.06 | 250.1
2014-01-25 12:06 | 67.4 | 280 | 14.9 | 2577 | 0.06 | 243.9
2014-01-25 12:07 | 67.5 | 281.9 | 14.7 | 2679 | 0.06 | 234.1
2014-01-25 12:07 | 67.7 | 278.6 | 14.6 | 2782 | 0.06 | 230.5
2014-01-25 12:08 | 67.7 | 285.5 | 14.7 | 2798 | 0.06 | 234.4
2014-01-25 12:08 | 67.7 | 289.1 | 14.6 | 2837 | 0.06 | 230.4
2014-01-25 12:09 | 67.8 | 287 | 14.6 | 2872 | 0.06 | 226.5
2014-01-25 12:09 | 67.9 | 288.4 | 14.6 | 2863 | 0.06 | 227
2014-01-25 12:10 | 67.9 | 293.3 | 14.5 | 2873 | 0.06 | 223.9
2014-01-25 12:10 | 68 | 296.4 | 14.3 | 2848 | 0.07 | 214.4
2014-01-25 12:11 | 68.1 | 289.3 | 14.3 | 2852 | 0.07 | 213.8
2014-01-25 12:11 | 68.1 | 294 | 14.2 | 2864 | 0.07 | 207.6
2014-01-25 12:12 | 68.1 | 298.1 | 14.1 | 2863 | 0.07 | 203
2014-01-25 12:12 | 68.1 | 300.7 | 13.8 | 2804 | 0.07 | 190.4
2014-01-25 12:13 | 68.4 | 303.5 | 13.5 | 2661 | 0.07 | 179.8
2014-01-25 12:13 | 68.4 | 303.2 | 13.3 | 2526 | 0.07 | 172.9
2014-01-25 12:14 | 68.3 | 304.6 | 13.1 | 2475 | 0.07 | 166.2
2014-01-25 12:14 | 68.2 | 303.4 | 13.3 | 2492 | 0.07 | 171.7
2014-01-25 12:15 | 68.3 | 312.2 | 13.5 | 2530 | 0.07 | 180.6
2014-01-25 12:15 | 68.1 | 308.8 | 13.5 | 2594 | 0.07 | 180.1
2014-01-25 12:16 | 67.2 | 310.2 | 13.5 | 2585 | 0.07 | 179.8
2014-01-25 12:16 | 67.3 | 313.8 | 13.3 | 2590 | 0.07 | 173.8
2014-01-25 12:17 | 66.9 | 313.4 | 13.2 | 2476 | 0.07 | 169.2
2014-01-25 12:17 | 67.4 | 313.7 | 13 | 2430 | 0.07 | 163.9
2014-01-25 12:18 | 66.8 | 317.7 | 13.1 | 2369 | 0.07 | 164.4
2014-01-25 12:18 | 66.5 | 317.6 | 13 | 2403 | 0.07 | 161.5
2014-01-25 12:19 | 67.2 | 319.2 | 13.1 | 2436 | 0.07 | 166.1
2014-01-25 12:19 | 67.1 | 313.7 | 13.2 | 2387 | 0.07 | 168.3
2014-01-25 12:20 | 67 | 315.7 | 13.2 | 2401 | 0.07 | 170.8
2014-01-25 12:20 | 66.9 | 317.4 | 13.2 | 2378 | 0.07 | 168.6
2014-01-25 12:21 | 67.8 | 316.3 | 13.2 | 2489 | 0.08 | 167.8
2014-01-25 12:21 | 68.2 | 319.2 | 13.1 | 2491 | 0.08 | 165.9
2014-01-25 12:22 | 68.5 | 315.4 | 12.9 | 2406 | 0.08 | 158.2
2014-01-25 12:22 | 69 | 322.1 | 12.8 | 2250 | 0.08 | 156.1
2014-01-25 12:23 | 69.1 | 323.5 | 12.8 | 2112 | 0.07 | 156.7
2014-01-25 12:23 | 68.9 | 324.8 | 12.7 | 1899 | 0.08 | 151.7
2014-01-25 12:24 | 68.9 | 339.2 | 12.6 | 1728 | 0.08 | 149.6
2014-01-25 12:24 | 68.7 | 346.8 | 12.7 | 1695 | 0.08 | 152.3
2014-01-25 12:25 | 69.1 | 341.1 | 12.7 | 1674 | 0.08 | 152.7
2014-01-25 12:25 | 69.1 | 346.3 | 12.9 | 1668 | 0.08 | 158
2014-01-25 12:26 | 69.3 | 354.1 | 12 | 1315 | 0.54 | 134.6
2014-01-25 12:26 | 69.4 | 354.2 | 11.7 | 1706 | 0.54 | 125.8
2014-01-25 12:27 | 69.2 | 356.4 | 11.7 | 1699 | 0.53 | 125.7
2014-01-25 12:27 | 69.5 | 361.1 | 11.7 | 1696 | 0.5 | 126.6
2014-01-25 12:28 | 69.8 | 368.7 | 11.7 | 1684 | 0.47 | 126
2014-01-25 12:28 | 69.7 | 362.9 | 11.6 | 1854 | 0.46 | 124.1
2014-01-25 12:29 | 69.7 | 360.2 | 12.2 | 1795 | 0.45 | 139.4
2014-01-25 12:29 | 69.9 | 366.1 | 12.1 | 1670 | 0.44 | 135
2014-01-25 12:30 | 69.6 | 368.6 | 12.4 | 1600 | 0.43 | 143.1
2014-01-25 12:30 | 69.8 | 357.3 | 12.5 | 1499 | 0.43 | 148.2
2014-01-25 12:31 | 70 | 363.2 | 12.5 | 1481 | 0.42 | 147.3
2014-01-25 12:31 | 70.1 | 357.6 | 12.8 | 1406 | 0.42 | 156.1
2014-01-25 12:32 | 70.3 | 365 | 12.7 | 1413 | 0.42 | 154.2
2014-01-25 12:32 | 70.4 | 369.8 | 13 | 1411 | 0.42 | 161.1
2014-01-25 12:33 | 70.6 | 362 | 12.9 | 1345 | 0.42 | 159.5
2014-01-25 12:33 | 70.6 | 362.3 | 13.1 | 1341 | 0.41 | 167.3
2014-01-25 12:34 | 70.6 | 357.1 | 13 | 1252 | 0.43 | 161.8
2014-01-25 12:34 | 70.7 | 362.9 | 13.2 | 1289 | 0.43 | 168.7
2014-01-25 12:35 | 70.8 | 368.2 | 13.3 | 1276 | 0.42 | 171.3
2014-01-25 12:35 | 71 | 359.9 | 13.3 | 1330 | 0.41 | 174.4
2014-01-25 12:36 | 70.7 | 359.7 | 13.4 | 1329 | 0.4 | 177
2014-01-25 12:36 | 71.1 | 364.5 | 13.6 | 1263 | 0.4 | 182.3
2014-01-25 12:37 | 71.5 | 360.5 | 13.5 | 1200 | 0.39 | 179.3
2014-01-25 12:37 | 71.7 | 369.1 | 13.6 | 1164 | 0.39 | 182.8
2014-01-25 12:38 | 71.5 | 363.6 | 13.8 | 1152 | 0.38 | 192
2014-01-25 12:38 | 71.6 | 360.2 | 13.6 | 1066 | 0.38 | 184.1
2014-01-25 12:39 | 71.8 | 364.1 | 13.7 | 1092 | 0.38 | 186.1
2014-01-25 12:39 | 72.1 | 363.4 | 13.6 | 996 | 0.37 | 185.6
2014-01-25 12:40 | 71.8 | 359.7 | 13.9 | 915 | 0.37 | 193.8
2014-01-25 12:40 | 72.1 | 359.6 | 14.1 | 876 | 0.37 | 202.2
2014-01-25 12:41 | 72.4 | 370.9 | 13.8 | 864 | 0.37 | 191.9
2014-01-25 12:41 | 72.3 | 370.8 | 13.8 | 764 | 0.36 | 191.1
2014-01-25 12:42 | 72.5 | 363.4 | 13.9 | 708 | 0.36 | 196
2014-01-25 12:42 | 72.4 | 361.3 | 14 | 576 | 0.36 | 201.5
2014-01-25 12:43 | 72.6 | 358.8 | 14.1 | 561 | 0.36 | 206.1
2014-01-25 12:43 | 72.9 | 366.1 | 14.3 | 507 | 0.36 | 212.8
2014-01-25 12:44 | 72.7 | 364.1 | 14.4 | 491 | 0.36 | 219.7
2014-01-25 12:44 | 72.6 | 362.1 | 14.4 | 437 | 0.36 | 218.7
2014-01-25 12:45 | 73.2 | 367.9 | 14.4 | 427 | 0.35 | 219.5
2014-01-25 12:45 | 73.4 | 358.9 | 14.5 | 453 | 0.35 | 221.6
2014-01-25 12:46 | 73.6 | 366.6 | 14.6 | 507 | 0.35 | 225.9
2014-01-25 12:46 | 73.4 | 367.1 | 14.6 | 553 | 0.35 | 225.8
2014-01-25 12:47 | 73.8 | 364 | 14.7 | 515 | 0.35 | 231.1
2014-01-25 12:47 | 73.7 | 368.8 | 14.6 | 513 | 0.34 | 227.4
2014-01-25 12:48 | 73.8 | 356.5 | 14.8 | 568 | 0.34 | 240
2014-01-25 12:48 | 73.6 | 354.1 | 14.8 | 529 | 0.34 | 241.4
2014-01-25 12:49 | 73.5 | 359.7 | 14.9 | 515 | 0.34 | 244.4
2014-01-25 12:49 | 73.5 | 357.2 | 15 | 474 | 0.34 | 251.1
2014-01-25 12:50 | 73.1 | 361.6 | 14.9 | 446 | 0.34 | 244.2
2014-01-25 12:50 | 70.7 | 369.2 | 15 | 439 | 0.34 | 251.6
2014-01-25 12:51 | 70.9 | 364.3 | 15.2 | 431 | 0.34 | 263.8
2014-01-25 12:51 | 69.7 | 364.3 | 15.2 | 414 | 0.33 | 261.4
2014-01-25 12:52 | 70.4 | 363.8 | 15.3 | 395 | 0.33 | 266.2
2014-01-25 12:52 | 70.8 | 365.3 | 15.3 | 396 | 0.33 | 268.1
2014-01-25 12:53 | 70.6 | 358.5 | 15.2 | 392 | 0.33 | 263.7
2014-01-25 12:53 | 71 | 364.9 | 15.2 | 390 | 0.33 | 263.2
2014-01-25 12:54 | 70.8 | 366.1 | 15.4 | 377 | 0.33 | 274.4
2014-01-25 12:54 | 71.1 | 361.9 | 15.4 | 376 | 0.33 | 272.8
2014-01-25 12:55 | 71 | 364 | 15.3 | 370 | 0.33 | 268.6
2014-01-25 12:55 | 71.5 | 362 | 15.3 | 344 | 0.33 | 267.8
2014-01-25 12:56 | 71.7 | 365.7 | 15.1 | 350 | 0.33 | 254.3
2014-01-25 12:56 | 71.3 | 367.4 | 15.1 | 351 | 0.33 | 258
2014-01-25 12:57 | 71.6 | 362.3 | 15.3 | 352 | 0.33 | 265.9
2014-01-25 12:57 | 71.8 | 363.3 | 15.3 | 334 | 0.33 | 266
2014-01-25 12:58 | 71.9 | 358.2 | 15.3 | 337 | 0.33 | 267.4
2014-01-25 12:58 | 71.5 | 358.6 | 15.4 | 366 | 0.33 | 273.4
2014-01-25 12:59 | 72.5 | 361.4 | 15.2 | 388 | 0.33 | 264
2014-01-25 12:59 | 72.4 | 368.1 | 15.1 | 512 | 0.32 | 256.4
2014-01-25 13:00 | 71.2 | 363.1 | 15.1 | 551 | 0.32 | 257.1
2014-01-25 13:00 | 69.9 | 356.8 | 15.3 | 606 | 0.32 | 268.6
2014-01-25 13:01 | 70.8 | 362.4 | 15.4 | 670 | 0.32 | 272.2
2014-01-25 13:01 | 71.7 | 361.4 | 15.2 | 635 | 0.32 | 264.5
2014-01-25 13:02 | 72 | 359.2 | 15.4 | 611 | 0.31 | 274.9
2014-01-25 13:02 | 72 | 355.8 | 15.4 | 650 | 0.31 | 276.9
2014-01-25 13:03 | 72.3 | 365.9 | 15.6 | 641 | 0.31 | 288.5
2014-01-25 13:03 | 73.1 | 358.4 | 15.7 | 660 | 0.3 | 299.6
2014-01-25 13:04 | 72.4 | 354.9 | 15.8 | 688 | 0.3 | 306.8
2014-01-25 13:04 | 72.9 | 356.5 | 15.8 | 677 | 0.3 | 305.4
2014-01-25 13:05 | 73.5 | 355 | 16 | 670 | 0.3 | 316.4
2014-01-25 13:05 | 72.6 | 361.9 | 16.1 | 640 | 0.3 | 325.1
2014-01-25 13:06 | 73 | 355.3 | 16.1 | 624 | 0.29 | 328.5
2014-01-25 13:06 | 71.6 | 358.2 | 16.1 | 668 | 0.29 | 332.5
2014-01-25 13:07 | 70.8 | 358.9 | 16.3 | 644 | 0.29 | 346.6
2014-01-25 13:07 | 71.9 | 353.1 | 16.3 | 601 | 0.29 | 342.5
2014-01-25 13:08 | 72.8 | 357.5 | 16.2 | 568 | 0.29 | 339.9
2014-01-25 13:08 | 73.2 | 357.9 | 16.4 | 512 | 0.29 | 351.7
2014-01-25 13:09 | 73 | 349.8 | 16.3 | 527 | 0.28 | 346.9
2014-01-25 13:09 | 73.3 | 355.5 | 16 | 604 | 0.28 | 317.3
2014-01-25 13:10 | 72.5 | 352.4 | 15.4 | 1093 | 0.26 | 275.7
2014-01-25 13:10 | 73.1 | 355.9 | 15 | 806 | 0.26 | 249.1
2014-01-25 13:11 | 72.7 | 351.8 | 15.3 | 886 | 0.25 | 271.2
2014-01-25 13:11 | 72.8 | 356.6 | 15.5 | 1054 | 0.25 | 279.5
2014-01-25 13:12 | 73.4 | 363.2 | 15.6 | 1150 | 0.24 | 288.2
2014-01-25 13:12 | 72.2 | 356.4 | 15.7 | 1217 | 0.24 | 293.3
2014-01-25 13:13 | 73.1 | 355.8 | 15.7 | 1268 | 0.23 | 299.7
2014-01-25 13:13 | 72.7 | 356.6 | 15.8 | 1327 | 0.23 | 304.3
2014-01-25 13:14 | 73 | 352.5 | 16 | 1355 | 0.23 | 318.7
2014-01-25 13:14 | 72 | 352.6 | 16.1 | 1350 | 0.22 | 328.9
2014-01-25 13:15 | 73.8 | 347.5 | 16.1 | 1306 | 0.22 | 331.9
2014-01-25 13:15 | 73.5 | 346.9 | 16.3 | 1318 | 0.22 | 344.1
2014-01-25 13:16 | 73.1 | 341.8 | 16.3 | 1313 | 0.22 | 345.5
2014-01-25 13:16 | 73.2 | 344.1 | 16.4 | 1264 | 0.21 | 356.6
2014-01-25 13:17 | 72.9 | 341.1 | 16.5 | 1289 | 0.21 | 369.4
2014-01-25 13:17 | 73.3 | 338.5 | 16.6 | 1294 | 0.21 | 379.8
2014-01-25 13:18 | 73.9 | 345.5 | 16.6 | 1228 | 0.21 | 381
2014-01-25 13:18 | 73.3 | 340.5 | 16.7 | 1171 | 0.2 | 392.8
2014-01-25 13:19 | 73.8 | 343 | 16.8 | 1126 | 0.2 | 401.7
2014-01-25 13:19 | 73.5 | 334.8 | 16.6 | 1411 | 0.2 | 380.8
2014-01-25 13:20 | 74.2 | 336.9 | 16.8 | 1319 | 0.19 | 402.5
2014-01-25 13:20 | 74.1 | 332.9 | 17 | 1328 | 0.19 | 419.6
2014-01-25 13:21 | 73.3 | 342.3 | 17 | 1378 | 0.19 | 423.8
2014-01-25 13:21 | 72.5 | 344 | 17 | 1511 | 0.19 | 422.8
2014-01-25 13:22 | 72.8 | 333.3 | 17 | 1441 | 0.19 | 427.3
2014-01-25 13:22 | 73.1 | 335.3 | 16.9 | 1387 | 0.18 | 416.9
2014-01-25 13:23 | 72.3 | 337.6 | 16.6 | 1554 | 0.18 | 380.8
2014-01-25 13:23 | 73.6 | 347.6 | 16 | 1311 | 0.18 | 316.8
2014-01-25 13:24 | 73.7 | 349.2 | 15.9 | 1029 | 0.17 | 311
2014-01-25 13:24 | 73.8 | 343.1 | 16 | 1081 | 0.17 | 320.8
2014-01-25 13:25 | 73.9 | 342.4 | 16.1 | 1238 | 0.17 | 331.9
2014-01-25 13:25 | 74.1 | 353 | 16.1 | 1395 | 0.17 | 332.8
2014-01-25 13:26 | 74.2 | 349.3 | 16.1 | 1376 | 0.16 | 330.2
2014-01-25 13:26 | 74.4 | 343.8 | 16.2 | 1400 | 0.16 | 337.8
2014-01-25 13:27 | 74.1 | 344.6 | 16.4 | 1445 | 0.16 | 353.1
2014-01-25 13:27 | 74.6 | 342.8 | 16.5 | 1673 | 0.16 | 367.6
2014-01-25 13:28 | 74.2 | 347.8 | 16.5 | 1787 | 0.16 | 364.8
2014-01-25 13:28 | 74.8 | 343.4 | 16.6 | 1905 | 0.16 | 377.9
2014-01-25 13:29 | 74.6 | 343.5 | 16.7 | 2056 | 0.15 | 389.5
2014-01-25 13:29 | 74.8 | 349.5 | 16.8 | 2125 | 0.15 | 400.5
2014-01-25 13:30 | 74.1 | 345.7 | 16.8 | 2391 | 0.15 | 405.9
2014-01-25 13:30 | 74.7 | 348.7 | 16.6 | 2153 | 0.15 | 382
2014-01-25 13:31 | 74.7 | 344.9 | 16.7 | 1933 | 0.15 | 393.4
2014-01-25 13:31 | 74.2 | 340 | 16.8 | 1876 | 0.15 | 396.6
2014-01-25 13:32 | 74.6 | 342.8 | 16.9 | 1863 | 0.15 | 412.5
2014-01-25 13:32 | 74.7 | 343 | 16.9 | 2038 | 0.15 | 413.4
2014-01-25 13:33 | 74.5 | 340.5 | 16.9 | 2147 | 0.15 | 414.2
2014-01-25 13:33 | 74.9 | 339.5 | 17 | 2135 | 0.15 | 424.4
2014-01-25 13:34 | 75.5 | 349.9 | 17.1 | 2214 | 0.14 | 438.6
2014-01-25 13:34 | 75.5 | 330.6 | 17.7 | 1104 | 0.14 | 545.2
2014-01-25 13:35 | 75.1 | 337.7 | 20 | 424 | 0.55 | 1997.8
2014-01-25 13:35 | 74.6 | 330 | 16.7 | 527 | 0.54 | 391
2014-01-25 13:36 | 74.6 | 344.6 | 16.5 | 543 | 0.54 | 364.4
2014-01-25 13:36 | 75.7 | 345.3 | 16.1 | 561 | 0.54 | 331.7
2014-01-25 13:37 | 76.9 | 343.5 | 16.1 | 566 | 0.54 | 331.1
2014-01-25 13:37 | 77.5 | 341.2 | 16.1 | 580 | 0.54 | 328.8
2014-01-25 13:38 | 78 | 348.9 | 15.9 | 613 | 0.53 | 312.9
2014-01-25 13:38 | 78.5 | 350.1 | 15.8 | 616 | 0.53 | 306
2014-01-25 13:39 | 78.7 | 353.6 | 15.7 | 635 | 0.53 | 295.7
2014-01-25 13:39 | 78.8 | 352.6 | 15.9 | 689 | 0.53 | 308.7
2014-01-25 13:40 | 79.2 | 350.1 | 15.9 | 803 | 0.53 | 314.8
2014-01-25 13:40 | 79.5 | 351.1 | 15.8 | 871 | 0.53 | 306.9
2014-01-25 13:41 | 79.5 | 356.5 | 16 | 937 | 0.53 | 320.9
2014-01-25 13:41 | 79.6 | 348.9 | 16 | 992 | 0.53 | 320.4
2014-01-25 13:42 | 79.8 | 353 | 16 | 1073 | 0.52 | 322
2014-01-25 13:42 | 79.5 | 351.7 | 16.1 | 1209 | 0.52 | 332.1
2014-01-25 13:43 | 80 | 351.7 | 16.2 | 1259 | 0.52 | 337.9
2014-01-25 13:43 | 80.2 | 350.1 | 16.2 | 1264 | 0.52 | 336.7
2014-01-25 13:44 | 80.2 | 347.7 | 16.2 | 1403 | 0.51 | 336.2
2014-01-25 13:44 | 80.2 | 349.1 | 16.4 | 1397 | 0.51 | 353.9
2014-01-25 13:45 | 80.4 | 347.9 | 16.4 | 1288 | 0.51 | 359.7
2014-01-25 13:45 | 80.4 | 348.1 | 16.4 | 1396 | 0.51 | 361.1
2014-01-25 13:46 | 80.6 | 346.1 | 16.5 | 1493 | 0.51 | 363.2
2014-01-25 13:46 | 80.6 | 345.5 | 16.5 | 1629 | 0.5 | 363
2014-01-25 13:47 | 80.9 | 346.9 | 16.4 | 1690 | 0.5 | 360.5
2014-01-25 13:47 | 81.1 | 343.1 | 16.4 | 1887 | 0.49 | 361
2014-01-25 13:48 | 81.1 | 350.3 | 16.4 | 2030 | 0.49 | 360.2
2014-01-25 13:48 | 79.6 | 345.6 | 16.5 | 2064 | 0.49 | 365
2014-01-25 13:49 | 77.6 | 351.1 | 16.6 | 1644 | 0.48 | 380.5
2014-01-25 13:49 | 76.5 | 351.8 | 16.7 | 1818 | 0.48 | 386.7
2014-01-25 13:50 | 74.5 | 345.7 | 16.8 | 1874 | 0.48 | 396.5
2014-01-25 13:50 | 73.2 | 352.1 | 16.8 | 1854 | 0.47 | 401.6
2014-01-25 13:51 | 72.4 | 341.5 | 16.9 | 1818 | 0.47 | 410.6
2014-01-25 13:51 | 72.1 | 345.2 | 16.8 | 2074 | 0.46 | 402.1
2014-01-25 13:52 | 70.7 | 346.9 | 16.9 | 2100 | 0.46 | 410.4
2014-01-25 13:52 | 70.4 | 346.6 | 17 | 2195 | 0.46 | 426.8
2014-01-25 13:53 | 70.9 | 347.4 | 17.1 | 2380 | 0.46 | 441.2
2014-01-25 13:53 | 70.9 | 345 | 17.2 | 2292 | 0.46 | 446.2
2014-01-25 13:54 | 71.2 | 349.3 | 17.1 | 2423 | 0.45 | 437.6
2014-01-25 13:54 | 71.1 | 347.3 | 17.2 | 2542 | 0.45 | 450
2014-01-25 13:55 | 71.6 | 341.5 | 17.2 | 2557 | 0.45 | 446.1
2014-01-25 13:55 | 71.5 | 341.2 | 17.2 | 2666 | 0.45 | 452.4
2014-01-25 13:56 | 69.8 | 345.7 | 17.3 | 2746 | 0.45 | 474.9
2014-01-25 13:56 | 70.4 | 338.9 | 17.4 | 2917 | 0.45 | 477.1
2014-01-25 13:57 | 68.7 | 337.1 | 17.4 | 3268 | 0.45 | 488.3
2014-01-25 13:57 | 69.9 | 334.4 | 17.6 | 3631 | 0.45 | 514.3
2014-01-25 13:58 | 69.6 | 331 | 17.6 | 4030 | 0.45 | 523.4
2014-01-25 13:58 | 69.2 | 334.4 | 17.7 | 4133 | 0.45 | 541.9
2014-01-25 13:59 | 70.8 | 332.3 | 18.8 | 3093 | 0.45 | 837.5
2014-01-25 13:59 | 69.4 | 320 | 18.5 | 1220 | 0.46 | 740.5
2014-01-25 14:00 | 68.6 | 322.5 | 18.2 | 1056 | 0.47 | 646.3
2014-01-25 14:00 | 69.6 | 327.3 | 17.9 | 725 | 0.47 | 583.7
2014-01-25 14:01 | 68 | 329.6 | 17.8 | 650 | 0.47 | 563.7
2014-01-25 14:01 | 68.9 | 334.3 | 17.7 | 632 | 0.47 | 539.6
2014-01-25 14:02 | 69.5 | 331 | 17.7 | 732 | 0.47 | 527.6
2014-01-25 14:02 | 68.8 | 329.1 | 17.7 | 806 | 0.47 | 533.7
2014-01-25 14:03 | 68.4 | 331.5 | 17.6 | 993 | 0.47 | 512.9
2014-01-25 14:03 | 68.5 | 331.1 | 17.6 | 1076 | 0.47 | 517.8
2014-01-25 14:04 | 69.4 | 335.1 | 17.6 | 976 | 0.47 | 521.2
2014-01-25 14:04 | 68.2 | 333.6 | 17.7 | 1283 | 0.47 | 544.4
2014-01-25 14:05 | 68.9 | 340.6 | 17.7 | 1452 | 0.47 | 538.4
2014-01-25 14:05 | 66.3 | 338.5 | 17.7 | 1582 | 0.47 | 545.1
2014-01-25 14:06 | 66.4 | 337.1 | 17.8 | 1578 | 0.47 | 547.6
2014-01-25 14:06 | 67.3 | 329.7 | 17.8 | 1695 | 0.47 | 563.2
2014-01-25 14:07 | 68.4 | 333.7 | 17.9 | 1794 | 0.47 | 577.2
2014-01-25 14:07 | 67.7 | 329 | 17.9 | 1819 | 0.47 | 567
2014-01-25 14:08 | 68 | 327.8 | 18 | 2068 | 0.48 | 611.6
2014-01-25 14:08 | 69.9 | 329 | 18.1 | 2185 | 0.48 | 612.4
2014-01-25 14:09 | 70.7 | 328.6 | 18 | 2286 | 0.49 | 599.4
2014-01-25 14:09 | 70.9 | 333.2 | 18.1 | 2368 | 0.49 | 626.7
2014-01-25 14:10 | 70.3 | 327.4 | 18.1 | 2156 | 0.5 | 619.1
2014-01-25 14:10 | 69.6 | 331.2 | 18.1 | 2100 | 0.51 | 625.6
2014-01-25 14:11 | 69.5 | 327.7 | 18.2 | 2345 | 0.52 | 660.7
2014-01-25 14:11 | 68.7 | 323.1 | 18.3 | 2829 | 0.52 | 677.7
2014-01-25 14:12 | 69.5 | 322.4 | 18.4 | 3096 | 0.53 | 698.8
2014-01-25 14:12 | 69 | 321.3 | 18.5 | 3226 | 0.53 | 725.4
2014-01-25 14:13 | 69.7 | 319.6 | 18.5 | 3403 | 0.53 | 732.7
2014-01-25 14:13 | 68.9 | 324.3 | 18.5 | 3545 | 0.53 | 746.7
2014-01-25 14:14 | 68.6 | 318 | 18.6 | 3362 | 0.53 | 762.2
2014-01-25 14:14 | 69.3 | 320.4 | 18.6 | 3348 | 0.53 | 764
2014-01-25 14:15 | 69.1 | 324.8 | 18.6 | 3322 | 0.53 | 776.1
2014-01-25 14:15 | 68.3 | 324.9 | 18.6 | 3198 | 0.53 | 793.6
2014-01-25 14:16 | 68.1 | 323.9 | 18.7 | 2999 | 0.53 | 826
2014-01-25 14:16 | 68.6 | 313.6 | 18.7 | 3018 | 0.53 | 828.1
2014-01-25 14:17 | 68.2 | 313.2 | 18.8 | 2919 | 0.54 | 853
2014-01-25 14:17 | 67 | 311.5 | 18.8 | 2853 | 0.54 | 863.9
2014-01-25 14:18 | 67.8 | 313.3 | 18.8 | 2875 | 0.54 | 866.3
2014-01-25 14:18 | 68 | 314.1 | 18.9 | 2803 | 0.54 | 890.1
2014-01-25 14:19 | 67 | 313.4 | 18.9 | 2710 | 0.54 | 912.8
2014-01-25 14:19 | 67.6 | 312.3 | 18.9 | 2698 | 0.54 | 905.1
2014-01-25 14:20 | 67.3 | 311.8 | 19 | 2747 | 0.54 | 937.9
2014-01-25 14:20 | 68.2 | 305.9 | 19 | 2713 | 0.54 | 954.3
2014-01-25 14:21 | 68.2 | 313.5 | 19 | 2657 | 0.54 | 968.5
2014-01-25 14:21 | 68.1 | 308.8 | 19 | 2741 | 0.54 | 950.1
2014-01-25 14:22 | 67.8 | 307.2 | 19 | 2716 | 0.54 | 964.8
2014-01-25 14:22 | 67.8 | 307.2 | 19.1 | 2674 | 0.54 | 989.1
2014-01-25 14:23 | 67.5 | 309.3 | 19.1 | 2822 | 0.54 | 978.4
2014-01-25 14:23 | 67.3 | 312.2 | 19 | 2872 | 0.54 | 962.6
2014-01-25 14:24 | 66.9 | 313 | 19.1 | 2674 | 0.54 | 1013.2
2014-01-25 14:24 | 67.5 | 312.8 | 19.1 | 2559 | 0.54 | 1025.8
2014-01-25 14:25 | 66.9 | 308.7 | 19.1 | 2488 | 0.54 | 1027.1
2014-01-25 14:25 | 67.1 | 308.3 | 19.2 | 2419 | 0.54 | 1044.1
2014-01-25 14:26 | 67.4 | 307.8 | 19.2 | 2461 | 0.54 | 1082.2
2014-01-25 14:26 | 67.4 | 305.1 | 19.3 | 2427 | 0.54 | 1102.5
2014-01-25 14:27 | 67.2 | 301.1 | 19.3 | 2378 | 0.54 | 1104.7
2014-01-25 14:27 | 67.4 | 305 | 19.3 | 2323 | 0.54 | 1138.9
2014-01-25 14:28 | 67.3 | 303.7 | 19.3 | 2186 | 0.55 | 1128.3
2014-01-25 14:28 | 67.3 | 304 | 19.3 | 2096 | 0.55 | 1147.3
2014-01-25 14:29 | 67 | 297.2 | 19.3 | 1983 | 0.55 | 1166.3
2014-01-25 14:29 | 67.7 | 303.2 | 19.4 | 1918 | 0.55 | 1197.6
2014-01-25 14:30 | 67.9 | 302.7 | 19.4 | 1836 | 0.55 | 1221.7
2014-01-25 14:30 | 67.9 | 302.1 | 19.4 | 1785 | 0.55 | 1222.6
2014-01-25 14:31 | 68 | 300.7 | 19.4 | 1757 | 0.55 | 1247.1
2014-01-25 14:31 | 68.1 | 298.4 | 19.4 | 1801 | 0.55 | 1206.2
2014-01-25 14:32 | 67.2 | 298.2 | 19.5 | 1743 | 0.55 | 1267.3
2014-01-25 14:32 | 67 | 296.3 | 19.5 | 1709 | 0.55 | 1267.8
2014-01-25 14:33 | 66.7 | 298.5 | 19.5 | 1684 | 0.55 | 1288.1
2014-01-25 14:33 | 67.5 | 298.4 | 19.5 | 1642 | 0.55 | 1319.5
2014-01-25 14:34 | 67.4 | 298.9 | 19.5 | 1563 | 0.55 | 1324.6
2014-01-25 14:34 | 66.9 | 291.3 | 19.6 | 1510 | 0.55 | 1355.5
2014-01-25 14:35 | 66.7 | 296.6 | 19.6 | 1504 | 0.55 | 1383
2014-01-25 14:35 | 66.9 | 296.2 | 19.6 | 1484 | 0.55 | 1376.7
2014-01-25 14:36 | 67.9 | 213.2 | 19.7 | 1436 | 0.55 | 1476.9
2014-01-25 14:36 | 66.2 | 120.6 | 20.6 | 118 | 0.55
2014-01-25 14:37 | 67.8 | 104.1 | 20.6 | 37 | 0.55
2014-01-25 14:37 | 67.4 | 96.2 | 20.6 | 26 | 0.56
2014-01-25 14:38 | 67.5 | 89.1 | 20.7 | 21 | 0.55
2014-01-25 14:38 | 67.7 | 81.9 | 20.7 | 19 | 0.56
2014-01-25 14:39 | 67.7 | 80.1 | 20.7 | 16 | 0.56
2014-01-25 14:39 | 67.1 | 75 | 20.7 | 15 | 0.56
2014-01-25 14:40 | 67.3 | 75.3 | 20.7 | 13 | 0.56