## Online
Date / time | °F AT | °F FT | % O2 | ppm CO | l/min Pump | % ExAir
2014-01-27 11:40 | 57.2 | 85.1 | 20.6 | 20 | 0.51
2014-01-27 11:40 | 61.2 | 76.3 | 20.6 | 1 | 0.53
2014-01-27 11:41 | 60.8 | 76.4 | 21 | 0 | 0.91
2014-01-27 11:42 | 60.7 | 76.6 | 20.8 | 0 | 0.52
2014-01-27 11:43 | 60.6 | 92.5 | 20.8 | 0 | 0.52
2014-01-27 11:43 | 60.4 | 97.5 | 20.8 | 0 | 0.54
2014-01-27 11:44 | 60.7 | 99.3 | 20.8 | 0 | 0.53
2014-01-27 11:44 | 60.7 | 114.1 | 20.8 | 0 | 0.53
2014-01-27 11:45 | 61 | 111.8 | 20.7 | 0 | 0.54
2014-01-27 11:45 | 61.1 | 111.3 | 20.7 | 0 | 0.54
2014-01-27 11:46 | 58.4 | 111.6 | 20.7 | 0 | 0.54
2014-01-27 11:46 | 57.8 | 111 | 20.7 | 0 | 0.54
2014-01-27 11:47 | 59.3 | 110.7 | 20.7 | 0 | 0.55
2014-01-27 11:47 | 59.1 | 110.1 | 20.7 | 0 | 0.55
2014-01-27 11:48 | 58.2 | 109.8 | 20.7 | 0 | 0.55
2014-01-27 11:48 | 58.1 | 110 | 20.7 | 0 | 0.56
2014-01-27 11:49 | 58.6 | 110.2 | 20.7 | 0 | 0.56
2014-01-27 11:49 | 58.3 | 109.7 | 20.7 | 0 | 0.57
2014-01-27 11:50 | 58.3 | 109.5 | 20.7 | 0 | 0.57
2014-01-27 11:51 | 59.1 | 109.7 | 20.7 | 0 | 0.57
2014-01-27 11:51 | 57.7 | 109 | 20.7 | 0 | 0.59
2014-01-27 11:52 | 58.5 | 109.8 | 20.7 | 0 | 0.58
2014-01-27 11:52 | 57.7 | 109.5 | 20.7 | 0 | 0.58
2014-01-27 11:53 | 58.6 | 109 | 20.8 | 0 | 0.57
2014-01-27 11:53 | 56.8 | 109.7 | 20.7 | 0 | 0.57
2014-01-27 11:54 | 58.5 | 109.6 | 20.7 | 0 | 0.58
2014-01-27 11:54 | 58.6 | 109.1 | 20.7 | 0 | 0.58
2014-01-27 11:55 | 58.2 | 109.1 | 20.7 | 0 | 0.58
2014-01-27 11:55 | 58.9 | 109.5 | 20.8 | 1 | 0.58
2014-01-27 11:56 | 59 | 109.1 | 20.8 | 0 | 0.58
2014-01-27 11:56 | 59.1 | 109 | 20.8 | 0 | 0.59
2014-01-27 11:57 | 59.5 | 109 | 20.8 | 1 | 0.58
2014-01-27 11:57 | 58.9 | 109.8 | 20.8 | 0 | 0.58
2014-01-27 11:58 | 59.1 | 107.4 | 20.8 | 0 | 0.6
2014-01-27 11:59 | 59.1 | 108.6 | 20.8 | 0 | 0.59
2014-01-27 11:59 | 58.4 | 109 | 20.8 | 0 | 0.6
2014-01-27 12:00 | 58.2 | 108.8 | 20.8 | 0 | 0.61
2014-01-27 12:00 | 57.2 | 108.2 | 20.8 | 0 | 0.62
2014-01-27 12:01 | 58.6 | 107.9 | 20.8 | 1 | 0.61
2014-01-27 12:01 | 58.3 | 108.4 | 20.8 | 0 | 0.62
2014-01-27 12:02 | 58 | 108.5 | 20.8 | 1 | 0.62
2014-01-27 12:02 | 58.1 | 107 | 20.8 | 0 | 0.62
2014-01-27 12:03 | 57.5 | 107.1 | 20.8 | 0 | 0.62
2014-01-27 12:03 | 58.2 | 108.1 | 20.8 | 0 | 0.63
2014-01-27 12:04 | 58.5 | 108.5 | 20.8 | 0 | 0.63
2014-01-27 12:04 | 58.7 | 108.5 | 20.8 | 0 | 0.63
2014-01-27 12:05 | 57.8 | 107.6 | 20.8 | 1 | 0.63
2014-01-27 12:05 | 58.3 | 144 | 19.9 | 54 | 0.63 | 1811.3
2014-01-27 12:06 | 57.4 | 147.5 | 17.7 | 715 | 0.62 | 545.8
2014-01-27 12:07 | 58.2 | 152.7 | 18.9 | 725 | 0.63 | 883.8
2014-01-27 12:07 | 58 | 186.8 | 17.2 | 576 | 0.63 | 448.4
2014-01-27 12:08 | 58.2 | 206 | 14.6 | 373 | 0.62 | 227.4
2014-01-27 12:08 | 58.3 | 218 | 14.5 | 346 | 0.61 | 220.8
2014-01-27 12:09 | 58.1 | 238.4 | 13.8 | 345 | 0.61 | 192.3
2014-01-27 12:09 | 57.2 | 233.5 | 13.7 | 316 | 0.61 | 189.6
2014-01-27 12:10 | 57.9 | 234.7 | 13.9 | 375 | 0.61 | 197.4
2014-01-27 12:10 | 58.5 | 232.9 | 14.8 | 416 | 0.61 | 240.5
2014-01-27 12:11 | 58 | 231.9 | 14.8 | 497 | 0.61 | 239.4
2014-01-27 12:11 | 57.7 | 236.6 | 14.9 | 506 | 0.61 | 243.4
2014-01-27 12:12 | 58.1 | 235.4 | 15.5 | 535 | 0.61 | 282.1
2014-01-27 12:12 | 58.6 | 230.3 | 19.1 | 492 | 0.62 | 1028
2014-01-27 12:13 | 58.1 | 226.5 | 16.1 | 551 | 0.62 | 327.5
2014-01-27 12:13 | 57.9 | 219.2 | 16.8 | 656 | 0.62 | 397
2014-01-27 12:14 | 56.9 | 217.2 | 17.2 | 758 | 0.61 | 457.4
2014-01-27 12:15 | 57.5 | 212.6 | 17.4 | 801 | 0.61 | 485.1
2014-01-27 12:15 | 57.6 | 207.1 | 17.6 | 851 | 0.61 | 510.8
2014-01-27 12:16 | 56.7 | 201.7 | 18 | 947 | 0.61 | 607.5
2014-01-27 12:16 | 57.4 | 199.6 | 18.4 | 1023 | 0.61 | 703
2014-01-27 12:17 | 57.8 | 192.1 | 18.6 | 999 | 0.61 | 766.7
2014-01-27 12:17 | 57.8 | 187.7 | 19.4 | 848 | 0.61 | 1220
2014-01-27 12:18 | 58.2 | 170 | 19.9 | 638 | 0.61 | 1775.9
2014-01-27 12:18 | 57.8 | 170.4 | 19.7 | 818 | 0.62 | 1487
2014-01-27 12:19 | 58.6 | 182.3 | 18.2 | 1243 | 0.62 | 662.3
2014-01-27 12:19 | 58.3 | 191 | 17.4 | 2004 | 0.61 | 481.1
2014-01-27 12:20 | 58.7 | 206.4 | 16.8 | 2411 | 0.6 | 398
2014-01-27 12:20 | 58.8 | 213.7 | 16.2 | 2440 | 0.58 | 333.3
2014-01-27 12:21 | 58.7 | 213.6 | 16 | 2485 | 0.57 | 322.5
2014-01-27 12:21 | 58.9 | 220.2 | 15.9 | 2386 | 0.55 | 309.5
2014-01-27 12:22 | 58.9 | 225.8 | 16.2 | 2345 | 0.54 | 336.5
2014-01-27 12:23 | 58.2 | 232.6 | 15.7 | 2069 | 0.53 | 299.6
2014-01-27 12:23 | 58.9 | 227.5 | 15.7 | 2231 | 0.51 | 297.5
2014-01-27 12:24 | 59.4 | 233.4 | 15.7 | 2257 | 0.5 | 294.3
2014-01-27 12:24 | 59.5 | 231 | 15.6 | 2113 | 0.49 | 289.3
2014-01-27 12:25 | 59.7 | 244.6 | 14.9 | 1796 | 0.48 | 245.9
2014-01-27 12:25 | 59.8 | 239.3 | 14.7 | 1717 | 0.47 | 233.2
2014-01-27 12:26 | 59.9 | 237.8 | 14.9 | 1565 | 0.47 | 243.2
2014-01-27 12:26 | 59.9 | 242.4 | 14.9 | 1496 | 0.46 | 242.2
2014-01-27 12:27 | 59.9 | 238.8 | 14.8 | 1754 | 0.46 | 238.7
2014-01-27 12:27 | 59.9 | 246.9 | 14.4 | 1973 | 0.45 | 216.1
2014-01-27 12:28 | 60 | 254.1 | 14.2 | 2247 | 0.44 | 207.4
2014-01-27 12:28 | 60.1 | 256.8 | 14.2 | 2145 | 0.44 | 210.7
2014-01-27 12:29 | 60.5 | 265.1 | 14 | 2476 | 0.43 | 200.6
2014-01-27 12:29 | 60.5 | 270.1 | 14.2 | 2513 | 0.42 | 206.7
2014-01-27 12:30 | 59.2 | 269.5 | 14.1 | 2660 | 0.42 | 205.1
2014-01-27 12:31 | 59.1 | 272.5 | 14 | 2731 | 0.42 | 198.4
2014-01-27 12:31 | 59.2 | 274.7 | 13.7 | 2723 | 0.41 | 187.8
2014-01-27 12:32 | 59.8 | 276.5 | 13.6 | 2846 | 0.41 | 183.9
2014-01-27 12:32 | 60 | 283.2 | 13.5 | 2990 | 0.4 | 181.4
2014-01-27 12:33 | 60.3 | 287 | 13.6 | 3020 | 0.4 | 183.2
2014-01-27 12:33 | 60.7 | 287.3 | 13.5 | 2902 | 0.4 | 178.3
2014-01-27 12:34 | 60.7 | 289.8 | 13.1 | 3051 | 0.41 | 165.3
2014-01-27 12:34 | 60.9 | 286.5 | 13.3 | 3065 | 0.4 | 174.2
2014-01-27 12:35 | 60.9 | 286.1 | 13 | 3099 | 0.4 | 164.1
2014-01-27 12:35 | 60.9 | 288.5 | 13.2 | 3078 | 0.4 | 170.6
2014-01-27 12:36 | 60.9 | 297.1 | 13.1 | 3131 | 0.39 | 165.2
2014-01-27 12:36 | 60.8 | 294.3 | 13.2 | 3010 | 0.39 | 169.6
2014-01-27 12:37 | 60.7 | 300.5 | 12.9 | 2795 | 0.39 | 159.2
2014-01-27 12:37 | 60.8 | 298.4 | 12.7 | 2218 | 0.38 | 153.9
2014-01-27 12:38 | 60.9 | 300.1 | 12.5 | 2168 | 0.38 | 148
2014-01-27 12:39 | 61.1 | 303.9 | 12.5 | 2058 | 0.37 | 147.1
2014-01-27 12:39 | 61.2 | 301.4 | 12.4 | 1945 | 0.36 | 143.3
2014-01-27 12:40 | 61.3 | 310.7 | 12.3 | 1874 | 0.34 | 140.9
2014-01-27 12:40 | 61.3 | 307.9 | 12.3 | 1894 | 0.33 | 141.3
2014-01-27 12:41 | 61.3 | 311.7 | 12.3 | 1895 | 0.32 | 141.1
2014-01-27 12:41 | 61.3 | 311.8 | 12 | 1948 | 0.32 | 133.6
2014-01-27 12:42 | 61.3 | 316.4 | 12.3 | 1897 | 0.32 | 140.8
2014-01-27 12:42 | 61.2 | 317.4 | 12.2 | 1807 | 0.3 | 137.3
2014-01-27 12:43 | 61.4 | 320.2 | 12 | 1770 | 0.3 | 133.7
2014-01-27 12:43 | 61.1 | 319.4 | 12 | 1731 | 0.29 | 133
2014-01-27 12:44 | 61.4 | 324 | 11.9 | 1763 | 0.29 | 130.3
2014-01-27 12:44 | 61.4 | 330.7 | 11.9 | 1785 | 0.28 | 131.2
2014-01-27 12:45 | 61.6 | 333.5 | 11.6 | 1779 | 0.28 | 122.9
2014-01-27 12:45 | 61.6 | 337.9 | 11.2 | 1771 | 0.28 | 114.1
2014-01-27 12:46 | 61.6 | 334.3 | 11.2 | 1745 | 0.27 | 114.6
2014-01-27 12:47 | 61.6 | 342.5 | 11.2 | 1775 | 0.27 | 113.3
2014-01-27 12:47 | 61.6 | 337.6 | 11.2 | 1741 | 0.27 | 113.8
2014-01-27 12:48 | 61.3 | 340.7 | 11.2 | 1681 | 0.26 | 114.2
2014-01-27 12:48 | 61.5 | 344.8 | 10.8 | 1794 | 0.26 | 106.2
2014-01-27 12:49 | 61.7 | 349.7 | 11 | 1744 | 0.26 | 110.6
2014-01-27 12:49 | 61.3 | 349.2 | 11.1 | 1691 | 0.25 | 111.3
2014-01-27 12:50 | 61.5 | 346.1 | 11.2 | 1587 | 0.26 | 113.8
2014-01-27 12:50 | 61.5 | 354 | 11.1 | 1589 | 0.25 | 112.8
2014-01-27 12:51 | 61.6 | 351.6 | 11 | 1654 | 0.25 | 109.4
2014-01-27 12:51 | 61.7 | 348.7 | 11 | 1709 | 0.24 | 109.2
2014-01-27 12:52 | 61.6 | 357.5 | 11 | 1697 | 0.25 | 110.8
2014-01-27 12:52 | 61.7 | 370.3 | 11 | 1683 | 0.25 | 109.5
2014-01-27 12:53 | 61.9 | 370.2 | 11.2 | 1663 | 0.24 | 113.7
2014-01-27 12:53 | 61.9 | 379.1 | 11.5 | 1755 | 0.24 | 121.1
2014-01-27 12:54 | 61.9 | 383.8 | 11.4 | 1807 | 0.23 | 118.7
2014-01-27 12:55 | 61.9 | 384.8 | 11.3 | 1989 | 0.23 | 117
2014-01-27 12:55 | 62 | 386.8 | 11.1 | 2184 | 0.22 | 113.2
2014-01-27 12:56 | 62.1 | 384.3 | 10.7 | 2315 | 0.21 | 103.2
2014-01-27 12:56 | 62.4 | 382.8 | 10.8 | 2352 | 0.2 | 106
2014-01-27 12:57 | 62.4 | 388.9 | 10.7 | 2370 | 0.2 | 103.6
2014-01-27 12:57 | 62.4 | 394.8 | 10.9 | 2337 | 0.19 | 108.1
2014-01-27 12:58 | 62.5 | 390.2 | 10.9 | 2236 | 0.18 | 107.2
2014-01-27 12:58 | 62.5 | 390 | 10.5 | 2187 | 0.18 | 100
2014-01-27 12:59 | 62.4 | 390.7 | 10.7 | 2112 | 0.17 | 103.7
2014-01-27 12:59 | 62.4 | 383.1 | 10.7 | 2469 | 0.17 | 104
2014-01-27 13:00 | 62.5 | 380.4 | 10.8 | 3103 | 0.17 | 105.8
2014-01-27 13:00 | 62.7 | 393.3 | 10.8 | 2901 | 0.16 | 105.6
2014-01-27 13:01 | 62.9 | 388.4 | 10.9 | 2325 | 0.17 | 107.7
2014-01-27 13:01 | 63.1 | 394.6 | 10.9 | 2075 | 0.16 | 107.8
2014-01-27 13:02 | 63.2 | 391.2 | 11.3 | 2075 | 0.16 | 116.2
2014-01-27 13:03 | 63 | 388.2 | 11.4 | 2073 | 0.16 | 118.4
2014-01-27 13:03 | 63.1 | 384.1 | 11.7 | 1897 | 0.16 | 125.7
2014-01-27 13:04 | 63 | 387.6 | 11.8 | 1889 | 0.16 | 128.2
2014-01-27 13:04 | 63.2 | 391.9 | 11.9 | 1738 | 0.16 | 130.3
2014-01-27 13:05 | 63 | 385 | 12.1 | 1685 | 0.15 | 136.5
2014-01-27 13:05 | 63.3 | 389 | 12.4 | 1664 | 0.14 | 144.8
2014-01-27 13:06 | 63.5 | 379.3 | 12.5 | 1431 | 0.13 | 147
2014-01-27 13:06 | 64 | 378.8 | 12.6 | 1185 | 0.13 | 151
2014-01-27 13:07 | 64.5 | 383.7 | 12.7 | 1179 | 0.13 | 151.9
2014-01-27 13:07 | 64.9 | 382.4 | 12.6 | 1110 | 0.12 | 149.2
2014-01-27 13:08 | 65.2 | 392 | 12.8 | 943 | 0.13 | 157.2
2014-01-27 13:08 | 65.5 | 387 | 13.1 | 694 | 0.12 | 165.6
2014-01-27 13:09 | 65.8 | 395 | 13 | 618 | 0.12 | 164.1
2014-01-27 13:09 | 66.1 | 382.1 | 13.2 | 631 | 0.12 | 168.1
2014-01-27 13:10 | 65.8 | 388.8 | 13.2 | 499 | 0.12 | 167.9
2014-01-27 13:11 | 64.8 | 388.2 | 13.3 | 401 | 0.11 | 172.2
2014-01-27 13:11 | 65 | 384.3 | 13.2 | 391 | 0.11 | 170.5
2014-01-27 13:12 | 65.2 | 389.5 | 13.4 | 346 | 0.12 | 176.6
2014-01-27 13:12 | 65.9 | 376.1 | 13.5 | 296 | 0.11 | 180.6
2014-01-27 13:13 | 66.7 | 384.4 | 13.6 | 265 | 0.11 | 182
2014-01-27 13:13 | 67.1 | 383 | 13.8 | 222 | 0.12 | 191.3
2014-01-27 13:14 | 67.6 | 383 | 13.9 | 187 | 0.12 | 196.6
2014-01-27 13:14 | 67.1 | 384.6 | 14.1 | 186 | 0.12 | 204.1
2014-01-27 13:15 | 66.4 | 383.5 | 14.3 | 186 | 0.12 | 211.2
2014-01-27 13:15 | 65.9 | 386.3 | 14.3 | 192 | 0.12 | 214.3
2014-01-27 13:16 | 65.8 | 382.1 | 14.4 | 187 | 0.12 | 219
2014-01-27 13:16 | 65.4 | 385.4 | 14.5 | 180 | 0.12 | 225.3
2014-01-27 13:17 | 65.2 | 382.4 | 14.8 | 180 | 0.12 | 236.3
2014-01-27 13:17 | 65.1 | 384.8 | 14.7 | 211 | 0.12 | 233.4
2014-01-27 13:18 | 64.9 | 383.5 | 18.2 | 114 | 0.46 | 655.5
2014-01-27 13:19 | 65.4 | 383.8 | 15 | 202 | 0.41 | 251.1
2014-01-27 13:19 | 65.5 | 379.4 | 15.2 | 225 | 0.38 | 260.1
2014-01-27 13:20 | 64.8 | 381.3 | 15.2 | 244 | 0.33 | 263.3
2014-01-27 13:20 | 65.8 | 386.4 | 15.7 | 284 | 0.28 | 295.4
2014-01-27 13:21 | 65.6 | 384.8 | 15.4 | 269 | 0.22 | 273.4
2014-01-27 13:21 | 65.3 | 379.9 | 15.4 | 292 | 0.18 | 274.6
2014-01-27 13:22 | 64.3 | 376.9 | 15.6 | 312 | 0.14 | 287.6
2014-01-27 13:22 | 65.9 | 382.3 | 15.6 | 319 | 0.12 | 286.5
2014-01-27 13:23 | 65.8 | 380.3 | 15.7 | 317 | 0.1 | 292.9
2014-01-27 13:23 | 66.3 | 379 | 15.7 | 318 | 0.09 | 294.2
2014-01-27 13:24 | 66.5 | 374.6 | 15.8 | 324 | 0.08 | 301.1
2014-01-27 13:24 | 66.4 | 375.6 | 15.8 | 332 | 0.07 | 304
2014-01-27 13:25 | 66.5 | 377.3 | 15.9 | 346 | 0.06 | 310.4
2014-01-27 13:25 | 66.9 | 378.9 | 15.9 | 345 | 0.05 | 312.9
2014-01-27 13:26 | 66.9 | 376.4 | 16 | 359 | 0.04 | 318.7
2014-01-27 13:27 | 67 | 380.6 | 15.9 | 378 | 0.03 | 312.9
2014-01-27 13:27 | 67 | 378.6 | 15.9 | 395 | 0.02 | 313.2
2014-01-27 13:28 | 66.4 | 372.8 | 16 | 390 | 0.01 | 316.2
2014-01-27 13:28 | 67.5 | 373.2 | 16 | 382 | 0.01 | 317.5
2014-01-27 13:29 | 65.9 | 378.7 | 16 | 373 | 0 | 322.2
2014-01-27 13:29 | 65.1 | 376.4 | 16.1 | 376 | 0 | 324.9
2014-01-27 13:30 | 64.3 | 375.8 | 16.1 | 382 | 0 | 330.2
2014-01-27 13:30 | 66 | 375.2 | 16.2 | 396 | 0 | 334.2
2014-01-27 13:31 | 66 | 372.8 | 16.2 | 408 | 0 | 340.2
2014-01-27 13:31 | 66.9 | 372.5 | 16.3 | 413 | 0 | 347.3
2014-01-27 13:32 | 67 | 374.8 | 16.4 | 406 | 0 | 353.1
2014-01-27 13:32 | 67.2 | 374.7 | 16.3 | 469 | 0 | 342.4
2014-01-27 13:33 | 66.9 | 374.8 | 16.2 | 528 | 0 | 335.2
2014-01-27 13:33 | 67 | 371.6 | 16.1 | 532 | 0 | 332
2014-01-27 13:34 | 66.8 | 372.9 | 16.2 | 524 | 0 | 337.8
2014-01-27 13:35 | 67.2 | 378.6 | 16.3 | 520 | 0 | 345
2014-01-27 13:35 | 67.1 | 375.3 | 16.4 | 521 | 0 | 351.6
2014-01-27 13:36 | 67.5 | 375.1 | 16.4 | 539 | 0 | 357.7
2014-01-27 13:36 | 67.3 | 373.3 | 16.5 | 557 | 0 | 364.2
2014-01-27 13:37 | 66.5 | 378.4 | 16.5 | 591 | 0 | 370.6
2014-01-27 13:37 | 67.7 | 370.2 | 16.6 | 633 | 0 | 375.4
2014-01-27 13:38 | 67.4 | 375.3 | 16.6 | 661 | 0 | 378.9
2014-01-27 13:38 | 67.7 | 374.3 | 16.6 | 672 | 0 | 382.1
2014-01-27 13:39 | 67.2 | 370 | 16.7 | 674 | 0 | 386.9
2014-01-27 13:39 | 66.1 | 375.7 | 16.7 | 668 | 0 | 391.2
2014-01-27 13:40 | 65.6 | 376.4 | 16.8 | 666 | 0 | 395.3
2014-01-27 13:40 | 64.7 | 370.9 | 16.8 | 689 | 0 | 397.6
2014-01-27 13:41 | 65.8 | 374.8 | 16.8 | 723 | 0 | 396.3
2014-01-27 13:41 | 67.2 | 372.8 | 16.8 | 752 | 0 | 395.3
2014-01-27 13:42 | 67.8 | 372.7 | 16.8 | 775 | 0 | 397.4
2014-01-27 13:43 | 68.2 | 377.6 | 16.8 | 785 | 0 | 400.5
2014-01-27 13:43 | 68.4 | 367.4 | 16.8 | 788 | 0 | 403.7
2014-01-27 13:44 | 68.9 | 363.1 | 16.9 | 797 | 0 | 406.6
2014-01-27 13:44 | 68.2 | 374 | 16.9 | 799 | 0 | 409.3
2014-01-27 13:45 | 68.5 | 369.8 | 16.9 | 800 | 0 | 415
2014-01-27 13:45 | 68.2 | 370.3 | 17 | 803 | 0 | 422.8
2014-01-27 13:46 | 68.3 | 369.9 | 17.1 | 808 | 0 | 434.7
2014-01-27 13:46 | 68 | 365.1 | 17.2 | 818 | 0 | 447.1
2014-01-27 13:47 | 68 | 371.9 | 17.3 | 837 | 0 | 460.2
2014-01-27 13:47 | 68.2 | 370.8 | 17.3 | 856 | 0 | 473.3
2014-01-27 13:48 | 68.2 | 367 | 17.4 | 879 | 0 | 483.2
2014-01-27 13:48 | 68 | 370.3 | 17.4 | 888 | 0 | 488.8
2014-01-27 13:49 | 67.5 | 369.7 | 17.4 | 878 | 0 | 490.9
2014-01-27 13:49 | 68.1 | 366.4 | 17.5 | 856 | 0 | 492.2
2014-01-27 13:50 | 67.3 | 370.2 | 17.5 | 830 | 0 | 494.4
2014-01-27 13:51 | 67.7 | 365.3 | 17.5 | 808 | 0 | 495.2
2014-01-27 13:51 | 66.9 | 362.2 | 17.5 | 789 | 0 | 499.1
2014-01-27 13:52 | 68.4 | 367.1 | 17.5 | 774 | 0 | 502.9
2014-01-27 13:52 | 68.4 | 364.7 | 17.5 | 770 | 0 | 508
2014-01-27 13:53 | 68.3 | 360.1 | 17.6 | 775 | 0 | 516
2014-01-27 13:53 | 68.2 | 364.7 | 17.6 | 798 | 0 | 523.1
2014-01-27 13:54 | 69 | 361.6 | 17.7 | 830 | 0 | 533.9
2014-01-27 13:54 | 68.8 | 359.4 | 17.7 | 864 | 0 | 542.7
2014-01-27 13:55 | 69.1 | 359.9 | 17.8 | 897 | 0 | 547.7
2014-01-27 13:55 | 68.9 | 362.6 | 17.8 | 928 | 0 | 552.3
2014-01-27 13:56 | 69 | 361.8 | 17.8 | 958 | 0 | 556.4
2014-01-27 13:56 | 69.1 | 362.3 | 17.8 | 988 | 0 | 563.5
2014-01-27 13:57 | 69.5 | 359.9 | 17.9 | 1015 | 0 | 576
2014-01-27 13:57 | 68.7 | 355.9 | 17.9 | 1029 | 0 | 586.5
2014-01-27 13:58 | 66.6 | 354.9 | 18 | 1023 | 0 | 592
2014-01-27 13:59 | 66.3 | 369 | 18 | 1000 | 0 | 600.5
2014-01-27 13:59 | 66.5 | 347.7 | 18 | 977 | 0 | 610.6
2014-01-27 14:00 | 67.7 | 338.3 | 18.1 | 962 | 0 | 620.1
2014-01-27 14:00 | 67.2 | 344.5 | 18.2 | 935 | 0 | 646.3
2014-01-27 14:01 | 66.9 | 351.7 | 18.3 | 861 | 0 | 675
2014-01-27 14:01 | 67.7 | 354.2 | 18.3 | 761 | 0 | 687.2
2014-01-27 14:02 | 66.9 | 350.6 | 18.3 | 663 | 0 | 683.9
2014-01-27 14:02 | 67.7 | 353.7 | 18.3 | 588 | 0 | 668
2014-01-27 14:03 | 67.9 | 351.7 | 18.2 | 534 | 0 | 645.4
2014-01-27 14:03 | 67.8 | 357.5 | 18.1 | 499 | 0 | 624.3
2014-01-27 14:04 | 67.8 | 354.2 | 18 | 477 | 0 | 608.9
2014-01-27 14:04 | 67.3 | 351.3 | 18 | 464 | 0 | 598.2
2014-01-27 14:05 | 66.9 | 354.6 | 18 | 463 | 0 | 591.2
2014-01-27 14:05 | 67 | 351.4 | 18 | 477 | 0 | 589.5
2014-01-27 14:06 | 67.5 | 351.8 | 18 | 503 | 0 | 593.5
2014-01-27 14:07 | 67.7 | 350.6 | 18 | 538 | 0 | 599.1
2014-01-27 14:07 | 68.2 | 346.8 | 18 | 584 | 0 | 604.6
2014-01-27 14:08 | 68.3 | 342.7 | 18 | 630 | 0 | 610.1
2014-01-27 14:08 | 68.2 | 345.2 | 18.1 | 675 | 0 | 613.2
2014-01-27 14:09 | 67.7 | 344.8 | 18.1 | 714 | 0 | 618.2
2014-01-27 14:09 | 68.2 | 344.9 | 18.1 | 745 | 0 | 627.6
2014-01-27 14:10 | 68 | 341.7 | 18.2 | 779 | 0 | 637.1
2014-01-27 14:10 | 68.6 | 342.9 | 18.2 | 821 | 0 | 647.1
2014-01-27 14:11 | 68.5 | 339.9 | 18.2 | 873 | 0 | 658
2014-01-27 14:11 | 67.8 | 339 | 18.3 | 930 | 0 | 668.6
2014-01-27 14:12 | 68.5 | 341 | 18.3 | 981 | 0 | 680.3
2014-01-27 14:12 | 68.5 | 337.1 | 18.3 | 1029 | 0 | 691.6
2014-01-27 14:13 | 67.9 | 339.1 | 18.4 | 1078 | 0 | 698.4
2014-01-27 14:13 | 68 | 338.6 | 18.4 | 1137 | 0 | 705.8
2014-01-27 14:14 | 68.1 | 334.7 | 18.4 | 1236 | 0 | 717.1
2014-01-27 14:15 | 67.6 | 335.9 | 18.5 | 1364 | 0 | 727.8
2014-01-27 14:15 | 68.8 | 336 | 18.5 | 1469 | 0 | 738.4
2014-01-27 14:16 | 68.9 | 338.5 | 18.5 | 1510 | 0 | 751.1
2014-01-27 14:16 | 68.6 | 331.9 | 18.6 | 1501 | 0 | 763.1
2014-01-27 14:17 | 68.6 | 335.3 | 18.6 | 1460 | 0 | 777.6
2014-01-27 14:17 | 68.3 | 341.3 | 18.6 | 1404 | 0 | 792.4
2014-01-27 14:18 | 68.6 | 333.7 | 18.7 | 1351 | 0 | 805.3
2014-01-27 14:18 | 67.6 | 333.9 | 18.7 | 1322 | 0 | 822
2014-01-27 14:19 | 67.9 | 334.4 | 18.8 | 1313 | 0 | 835.1
2014-01-27 14:19 | 68.7 | 329.9 | 18.8 | 1323 | 0 | 852.2
2014-01-27 14:20 | 68.4 | 329.6 | 18.8 | 1358 | 0 | 865
2014-01-27 14:20 | 69 | 328.5 | 18.9 | 1413 | 0 | 877.3
2014-01-27 14:21 | 68.7 | 330.6 | 18.9 | 1463 | 0 | 887.9
2014-01-27 14:21 | 68.6 | 327.9 | 18.9 | 1502 | 0 | 903.5
2014-01-27 14:22 | 69.2 | 327.9 | 18.9 | 1527 | 0 | 919.9
2014-01-27 14:23 | 68.2 | 326 | 19 | 1548 | 0 | 933.6
2014-01-27 14:23 | 68.7 | 324.5 | 19 | 1566 | 0 | 944.1
2014-01-27 14:24 | 68.2 | 327.4 | 19 | 1576 | 0 | 958.9
2014-01-27 14:24 | 68.6 | 319.4 | 19 | 1592 | 0 | 969.6
2014-01-27 14:25 | 68.1 | 323.6 | 19.1 | 1611 | 0 | 977.7
2014-01-27 14:25 | 68.9 | 327.5 | 19.1 | 1621 | 0 | 988.3
2014-01-27 14:26 | 69.1 | 330.3 | 19.1 | 1616 | 0 | 998.7
2014-01-27 14:26 | 67.9 | 319.7 | 19.1 | 1623 | 0 | 996.6
2014-01-27 14:27 | 68.4 | 328.3 | 19 | 1647 | 0 | 973.2
2014-01-27 14:27 | 68.7 | 324.2 | 19 | 1635 | 0 | 944.3
2014-01-27 14:28 | 69.1 | 333.1 | 19 | 1584 | 0 | 924.6
2014-01-27 14:28 | 68.5 | 324.8 | 18.9 | 1514 | 0 | 921.2
2014-01-27 14:29 | 68.7 | 322.5 | 18.9 | 1451 | 0 | 924.3
2014-01-27 14:29 | 68.4 | 329.2 | 19 | 1406 | 0 | 926.6
2014-01-27 14:30 | 69.2 | 325.9 | 19 | 1373 | 0 | 936.3
2014-01-27 14:31 | 69.3 | 326 | 19 | 1342 | 0 | 946.2
2014-01-27 14:31 | 68.7 | 326.1 | 19 | 1317 | 0 | 958.7
2014-01-27 14:32 | 68.2 | 329.7 | 19 | 1311 | 0 | 971.1
2014-01-27 14:32 | 68.8 | 324.4 | 19.1 | 1316 | 0 | 985.2
2014-01-27 14:33 | 68.2 | 324 | 19.1 | 1323 | 0 | 993.4
2014-01-27 14:33 | 69.3 | 323 | 19.1 | 1317 | 0 | 994.5
2014-01-27 14:34 | 69.1 | 324.2 | 19.1 | 1293 | 0 | 994.4
2014-01-27 14:34 | 70.2 | 178.4 | 19.1 | 1263 | 0 | 997.3
2014-01-27 14:35 | 69.8 | 139 | 19.1 | 1239 | 0 | 1011.8
2014-01-27 14:35 | 69.7 | 117.7 | 19.5 | 1103 | 0 | 1268.9
2014-01-27 14:36 | 69.8 | 108.3 | 19.9 | 829 | 0 | 1861.2
2014-01-27 14:36 | 68.1 | 101.3 | 20.2 | 566 | 0
2014-01-27 14:37 | 68.4 | 88.5 | 20.7 | 57 | 0.59
2014-01-27 14:37 | 67.9 | 83.4 | 20.7 | 27 | 0.59
2014-01-27 14:38 | 69.2 | 84.7 | 20.7 | 21 | 0.59
2014-01-27 14:39 | 67.2 | 81.6 | 20.7 | 18 | 0.58
2014-01-27 14:39 | 68.9 | 84.4 | 20.7 | 15 | 0.56
2014-01-27 14:40 | 68 | 77.9 | 20.7 | 14 | 0.57