## Online
Date / time | °F AT | °F FT | % O2 | ppm CO | l/min Pump | % ExAir
2014-01-29 11:38 | 61.2 | 75.2 | 21 | 0 | 0.91
2014-01-29 11:39 | 61.2 | 76.9 | 21 | 2 | 0.51
2014-01-29 11:39 | 61.4 | 88.7 | 20.9 | 1 | 0.52
2014-01-29 11:40 | 61.3 | 93 | 20.9 | 1 | 0.53
2014-01-29 11:40 | 61.3 | 94.5 | 20.9 | 0 | 0.6
2014-01-29 11:41 | 61.3 | 96.1 | 20.9 | 0 | 0.6
2014-01-29 11:41 | 61.5 | 114.8 | 20.9 | 0 | 0.61
2014-01-29 11:42 | 61.6 | 110.2 | 21 | 0 | 0.61
2014-01-29 11:43 | 61.8 | 110.4 | 20.9 | 0 | 0.61
2014-01-29 11:43 | 62.1 | 110.9 | 20.9 | 0 | 0.61
2014-01-29 11:44 | 62.1 | 111.4 | 20.9 | 0 | 0.61
2014-01-29 11:44 | 61.4 | 110 | 20.9 | 0 | 0.61
2014-01-29 11:45 | 61 | 109.3 | 20.9 | 0 | 0.61
2014-01-29 11:45 | 60.6 | 110.1 | 20.9 | 0 | 0.61
2014-01-29 11:46 | 60.9 | 110 | 20.9 | 0 | 0.61
2014-01-29 11:46 | 61.1 | 109.5 | 20.9 | 0 | 0.61
2014-01-29 11:47 | 60.6 | 109.4 | 20.9 | 0 | 0.61
2014-01-29 11:47 | 60.1 | 109.6 | 20.9 | 0 | 0.61
2014-01-29 11:48 | 60 | 109 | 20.9 | 0 | 0.61
2014-01-29 11:48 | 60.2 | 108.8 | 20.9 | 0 | 0.61
2014-01-29 11:49 | 60.6 | 108.9 | 20.9 | 0 | 0.61
2014-01-29 11:49 | 61 | 108.3 | 20.9 | 0 | 0.61
2014-01-29 11:50 | 60.5 | 108.6 | 20.9 | 0 | 0.61
2014-01-29 11:51 | 60.3 | 109 | 20.9 | 0 | 0.61
2014-01-29 11:51 | 60 | 108.2 | 20.9 | 0 | 0.61
2014-01-29 11:52 | 60 | 108.7 | 20.9 | 0 | 0.61
2014-01-29 11:52 | 59.9 | 108.6 | 20.9 | 0 | 0.61
2014-01-29 11:53 | 59.5 | 108 | 20.9 | 1 | 0.61
2014-01-29 11:53 | 59.3 | 107.6 | 20.9 | 0 | 0.61
2014-01-29 11:54 | 60 | 108.1 | 20.9 | 0 | 0.61
2014-01-29 11:54 | 59.6 | 108.1 | 20.9 | 0 | 0.61
2014-01-29 11:55 | 59.9 | 112.3 | 20.9 | 0 | 0.61
2014-01-29 11:55 | 59.7 | 135.5 | 20 | 183 | 0.61
2014-01-29 11:56 | 59.4 | 168.9 | 15.7 | 1103 | 0.62 | 295.7
2014-01-29 11:56 | 60.2 | 179.1 | 16.4 | 779 | 0.62 | 359.6
2014-01-29 11:57 | 59.4 | 193.2 | 15.5 | 638 | 0.62 | 278.9
2014-01-29 11:57 | 60.3 | 205.4 | 15 | 599 | 0.61 | 248.1
2014-01-29 11:58 | 60.5 | 210 | 14.8 | 574 | 0.61 | 238
2014-01-29 11:59 | 60.4 | 226.5 | 15.1 | 545 | 0.61 | 257.3
2014-01-29 11:59 | 60.9 | 217.6 | 15.3 | 489 | 0.61 | 268.4
2014-01-29 12:00 | 61.3 | 215.8 | 15.4 | 595 | 0.61 | 275.7
2014-01-29 12:00 | 61.1 | 216.3 | 15.6 | 717 | 0.61 | 289.3
2014-01-29 12:01 | 60.9 | 214.2 | 15.8 | 740 | 0.61 | 300
2014-01-29 12:01 | 60.9 | 217.8 | 15.6 | 626 | 0.61 | 288.5
2014-01-29 12:02 | 60.8 | 225.4 | 15.6 | 589 | 0.61 | 289.2
2014-01-29 12:02 | 61 | 225.1 | 15.4 | 534 | 0.61 | 276.3
2014-01-29 12:03 | 60.7 | 225.1 | 15.5 | 464 | 0.61 | 278.8
2014-01-29 12:03 | 61.1 | 224.7 | 15.7 | 449 | 0.61 | 297.5
2014-01-29 12:04 | 61 | 223.7 | 16.1 | 444 | 0.6 | 328.2
2014-01-29 12:04 | 61.1 | 223.9 | 16.2 | 474 | 0.6 | 339.3
2014-01-29 12:05 | 61 | 220.4 | 16.4 | 555 | 0.6 | 352.9
2014-01-29 12:05 | 61.1 | 214 | 16.9 | 651 | 0.6 | 417.2
2014-01-29 12:06 | 61.2 | 210.7 | 17.2 | 747 | 0.6 | 458.3
2014-01-29 12:07 | 61.3 | 208.2 | 17.5 | 835 | 0.6 | 500
2014-01-29 12:07 | 61.1 | 221.3 | 17.6 | 944 | 0.6 | 509.4
2014-01-29 12:08 | 61.3 | 208.2 | 18.2 | 506 | 0.6 | 643.3
2014-01-29 12:08 | 61.5 | 199.2 | 19 | 527 | 0.6 | 974.9
2014-01-29 12:09 | 61.3 | 188.3 | 18.9 | 828 | 0.61 | 903
2014-01-29 12:09 | 61.7 | 187.3 | 18.2 | 1140 | 0.61 | 652
2014-01-29 12:10 | 61.3 | 193.6 | 17.9 | 1658 | 0.61 | 567.6
2014-01-29 12:10 | 61.6 | 201 | 17.6 | 2059 | 0.61 | 519.4
2014-01-29 12:11 | 61.7 | 205.5 | 17.2 | 2036 | 0.61 | 447.5
2014-01-29 12:11 | 60.6 | 207.9 | 17.1 | 1973 | 0.61 | 443.5
2014-01-29 12:12 | 61.2 | 213.7 | 17.1 | 1876 | 0.61 | 433.4
2014-01-29 12:12 | 61.3 | 216.8 | 16.6 | 1891 | 0.61 | 378.2
2014-01-29 12:13 | 61.5 | 219.4 | 16.8 | 1777 | 0.61 | 394.2
2014-01-29 12:13 | 61.4 | 223.2 | 16.6 | 1737 | 0.61 | 380
2014-01-29 12:14 | 61.5 | 224.4 | 16.6 | 1612 | 0.61 | 380.3
2014-01-29 12:15 | 61.3 | 225.1 | 16.7 | 1441 | 0.61 | 392.6
2014-01-29 12:15 | 61.6 | 223.4 | 16.8 | 1448 | 0.6 | 396.3
2014-01-29 12:16 | 61.3 | 227 | 16.6 | 1542 | 0.6 | 382.4
2014-01-29 12:16 | 60.5 | 230.9 | 16.6 | 1537 | 0.6 | 372.7
2014-01-29 12:17 | 61.7 | 234.1 | 16.4 | 1542 | 0.6 | 358.9
2014-01-29 12:17 | 61.9 | 231.1 | 16.2 | 1716 | 0.6 | 341.8
2014-01-29 12:18 | 62 | 241 | 16 | 1908 | 0.6 | 319.1
2014-01-29 12:18 | 61.4 | 247.3 | 14.9 | 2163 | 0.6 | 246.3
2014-01-29 12:19 | 61.9 | 249.1 | 14.8 | 2386 | 0.6 | 241.4
2014-01-29 12:19 | 61.9 | 250.4 | 15.1 | 2589 | 0.6 | 253.2
2014-01-29 12:20 | 61.8 | 253.1 | 14.9 | 2761 | 0.6 | 241.5
2014-01-29 12:20 | 62 | 250.3 | 14.8 | 2674 | 0.6 | 237.9
2014-01-29 12:21 | 61.8 | 253.1 | 14.5 | 2770 | 0.6 | 223.8
2014-01-29 12:21 | 62 | 259 | 14.6 | 2810 | 0.6 | 229.4
2014-01-29 12:22 | 62.1 | 262.1 | 14.7 | 2726 | 0.6 | 232.3
2014-01-29 12:23 | 61.9 | 263.5 | 14.6 | 2650 | 0.6 | 226.9
2014-01-29 12:23 | 62 | 267.9 | 14.4 | 2474 | 0.6 | 219.9
2014-01-29 12:24 | 61.7 | 271.6 | 14.1 | 2471 | 0.59 | 206
2014-01-29 12:24 | 62.1 | 274 | 13.8 | 2409 | 0.59 | 193.5
2014-01-29 12:25 | 62 | 277.4 | 13.6 | 2408 | 0.59 | 185.6
2014-01-29 12:25 | 62.1 | 283.3 | 13.4 | 2381 | 0.59 | 176.7
2014-01-29 12:26 | 60.3 | 284.5 | 13.4 | 2234 | 0.58 | 174.8
2014-01-29 12:26 | 60.9 | 297.3 | 13.5 | 2237 | 0.58 | 178.8
2014-01-29 12:27 | 61.5 | 302.2 | 12.8 | 2082 | 0.58 | 155.8
2014-01-29 12:27 | 61.8 | 333.3 | 12.5 | 2146 | 0.58 | 146.4
2014-01-29 12:28 | 61.6 | 305.8 | 12.3 | 1956 | 0.57 | 142.2
2014-01-29 12:28 | 62.2 | 310.6 | 12.7 | 2152 | 0.56 | 154.1
2014-01-29 12:29 | 61.9 | 316 | 13.4 | 2375 | 0.56 | 176.1
2014-01-29 12:29 | 62.3 | 317.9 | 12.2 | 1960 | 0.55 | 139.4
2014-01-29 12:30 | 61.8 | 321 | 12.1 | 1909 | 0.55 | 136.3
2014-01-29 12:31 | 61.4 | 327.8 | 11.3 | 1306 | 0.55 | 116.5
2014-01-29 12:31 | 60.9 | 324 | 11.1 | 1370 | 0.54 | 111.8
2014-01-29 12:32 | 61.3 | 333.5 | 11 | 1372 | 0.54 | 109.6
2014-01-29 12:32 | 61.1 | 332.4 | 11 | 1405 | 0.53 | 109.1
2014-01-29 12:33 | 61.4 | 336.8 | 10.9 | 1418 | 0.52 | 108.9
2014-01-29 12:33 | 61.1 | 341 | 10.9 | 1382 | 0.52 | 107.7
2014-01-29 12:34 | 60.8 | 348.2 | 10.9 | 1438 | 0.51 | 107.7
2014-01-29 12:34 | 57.1 | 346.8 | 11.1 | 1329 | 0.5 | 111.2
2014-01-29 12:35 | 57.9 | 347.6 | 10.6 | 1597 | 0.48 | 101.1
2014-01-29 12:35 | 59.8 | 350.9 | 10.7 | 1506 | 0.47 | 104.3
2014-01-29 12:36 | 60.7 | 350.7 | 10.9 | 1430 | 0.47 | 107
2014-01-29 12:36 | 61.4 | 351.4 | 11 | 1452 | 0.46 | 110.8
2014-01-29 12:37 | 62.2 | 350.6 | 10.9 | 1433 | 0.46 | 108.4
2014-01-29 12:37 | 62.6 | 348.3 | 10.7 | 1508 | 0.45 | 104
2014-01-29 12:38 | 62.9 | 356.1 | 10.8 | 1678 | 0.44 | 106.2
2014-01-29 12:39 | 63.1 | 355.3 | 10.5 | 1858 | 0.43 | 100.7
2014-01-29 12:39 | 63 | 361.1 | 10.8 | 2076 | 0.42 | 105.9
2014-01-29 12:40 | 62.9 | 361 | 10.7 | 2038 | 0.42 | 102.9
2014-01-29 12:40 | 62.9 | 366.3 | 10.6 | 1989 | 0.41 | 102.1
2014-01-29 12:41 | 63.3 | 361 | 10.7 | 2117 | 0.41 | 104.7
2014-01-29 12:41 | 63.3 | 364.7 | 11 | 2335 | 0.4 | 109
2014-01-29 12:42 | 63.4 | 363.6 | 11 | 2317 | 0.39 | 109.9
2014-01-29 12:42 | 63 | 356.2 | 11.1 | 2188 | 0.39 | 112.4
2014-01-29 12:43 | 63.4 | 367.9 | 11.3 | 2048 | 0.38 | 116.3
2014-01-29 12:43 | 63.2 | 366.3 | 11.3 | 1991 | 0.37 | 115.6
2014-01-29 12:44 | 63.9 | 367.5 | 11.3 | 2040 | 0.37 | 116.6
2014-01-29 12:44 | 63.9 | 366.5 | 11.4 | 2058 | 0.36 | 118.3
2014-01-29 12:45 | 63.8 | 364.5 | 11.3 | 2101 | 0.34 | 117.5
2014-01-29 12:45 | 63.8 | 366.7 | 11.5 | 1974 | 0.34 | 120.6
2014-01-29 12:46 | 64 | 368.3 | 11.5 | 1909 | 0.33 | 120.8
2014-01-29 12:47 | 64.1 | 361.1 | 11.4 | 1999 | 0.32 | 119.4
2014-01-29 12:47 | 64 | 367.4 | 11.6 | 1967 | 0.31 | 122.4
2014-01-29 12:48 | 64 | 362.4 | 11.7 | 1995 | 0.31 | 125.2
2014-01-29 12:48 | 64.5 | 363.9 | 11.9 | 2004 | 0.3 | 129.8
2014-01-29 12:49 | 64.4 | 357.1 | 11.9 | 1840 | 0.3 | 129.5
2014-01-29 12:49 | 64.5 | 363.1 | 12 | 1867 | 0.29 | 133.2
2014-01-29 12:50 | 64.6 | 367.7 | 12 | 1961 | 0.29 | 132.4
2014-01-29 12:50 | 64.5 | 370.3 | 12.2 | 1997 | 0.28 | 139.3
2014-01-29 12:51 | 64.6 | 368.9 | 12.3 | 1819 | 0.28 | 142.1
2014-01-29 12:51 | 65 | 375.2 | 12.3 | 1801 | 0.27 | 141.9
2014-01-29 12:52 | 65.4 | 374.1 | 12.5 | 1713 | 0.27 | 145.6
2014-01-29 12:52 | 65.5 | 373.3 | 12.5 | 1712 | 0.26 | 146.6
2014-01-29 12:53 | 65.2 | 380.4 | 12.4 | 1569 | 0.25 | 144.7
2014-01-29 12:53 | 65.4 | 375.9 | 12.5 | 1589 | 0.25 | 146.6
2014-01-29 12:54 | 65.3 | 375.7 | 12.5 | 1515 | 0.24 | 146.7
2014-01-29 12:55 | 65.4 | 380 | 12.7 | 1391 | 0.24 | 151.7
2014-01-29 12:55 | 65.7 | 382.8 | 12.6 | 1429 | 0.22 | 150
2014-01-29 12:56 | 65.8 | 382.2 | 12.6 | 1446 | 0.22 | 149.6
2014-01-29 12:56 | 65.6 | 382 | 12.6 | 1333 | 0.21 | 149.3
2014-01-29 12:57 | 65.8 | 382.8 | 12.9 | 1271 | 0.2 | 158.6
2014-01-29 12:57 | 65.2 | 386.2 | 12.8 | 1256 | 0.19 | 155.6
2014-01-29 12:58 | 65.6 | 384.7 | 12.9 | 1175 | 0.19 | 159
2014-01-29 12:58 | 66.1 | 382.9 | 12.9 | 1136 | 0.18 | 159.1
2014-01-29 12:59 | 65 | 384.1 | 13.1 | 1055 | 0.17 | 166.1
2014-01-29 12:59 | 65.2 | 385.2 | 13.2 | 1119 | 0.17 | 167.8
2014-01-29 13:00 | 65.6 | 381.5 | 13.3 | 1170 | 0.17 | 173.5
2014-01-29 13:00 | 66.1 | 382.3 | 13.2 | 1114 | 0.16 | 167.5
2014-01-29 13:01 | 66.6 | 385.7 | 13.3 | 1014 | 0.16 | 172.2
2014-01-29 13:01 | 66.7 | 377.1 | 13.4 | 942 | 0.16 | 176.8
2014-01-29 13:02 | 66.9 | 382.8 | 13.3 | 924 | 0.15 | 173
2014-01-29 13:03 | 66.7 | 382.9 | 13.4 | 865 | 0.15 | 174.9
2014-01-29 13:03 | 67 | 373.9 | 13.6 | 871 | 0.14 | 183.6
2014-01-29 13:04 | 67.2 | 370.1 | 13.7 | 863 | 0.14 | 187.7
2014-01-29 13:04 | 67.2 | 376.3 | 18.8 | 524 | 0.57 | 871.2
2014-01-29 13:05 | 67.2 | 370.7 | 14 | 677 | 0.55 | 201.2
2014-01-29 13:05 | 67.6 | 371.2 | 14.1 | 661 | 0.53 | 203.3
2014-01-29 13:06 | 67.5 | 370.6 | 14.3 | 613 | 0.49 | 212
2014-01-29 13:06 | 67.5 | 375.5 | 14.3 | 598 | 0.45 | 211.9
2014-01-29 13:07 | 67.9 | 372.4 | 14.3 | 569 | 0.42 | 213.3
2014-01-29 13:07 | 68.1 | 376.8 | 14.4 | 479 | 0.39 | 219.1
2014-01-29 13:08 | 68.1 | 373 | 14.5 | 378 | 0.38 | 224.5
2014-01-29 13:08 | 68.3 | 372.1 | 14.5 | 319 | 0.36 | 225.5
2014-01-29 13:09 | 68 | 368.5 | 14.8 | 296 | 0.34 | 238.3
2014-01-29 13:09 | 68.6 | 372.6 | 14.9 | 289 | 0.33 | 245.1
2014-01-29 13:10 | 68.7 | 368.4 | 15 | 277 | 0.32 | 252
2014-01-29 13:11 | 68.8 | 369.1 | 15.3 | 276 | 0.31 | 267.3
2014-01-29 13:11 | 68 | 371.6 | 15.4 | 279 | 0.3 | 276.3
2014-01-29 13:12 | 67.7 | 372.2 | 15.5 | 278 | 0.29 | 282.7
2014-01-29 13:12 | 67.3 | 366.8 | 15.5 | 288 | 0.29 | 285.2
2014-01-29 13:13 | 67.1 | 369.1 | 15.7 | 290 | 0.28 | 294.8
2014-01-29 13:13 | 66.4 | 368.7 | 15.7 | 300 | 0.27 | 292.7
2014-01-29 13:14 | 67.6 | 369.8 | 15.7 | 299 | 0.26 | 296.2
2014-01-29 13:14 | 67.2 | 364.9 | 15.7 | 318 | 0.26 | 298.4
2014-01-29 13:15 | 67.7 | 366.3 | 15.8 | 309 | 0.25 | 302.5
2014-01-29 13:15 | 67.4 | 366.7 | 15.9 | 330 | 0.25 | 310.3
2014-01-29 13:16 | 67.8 | 364.1 | 16 | 319 | 0.24 | 317.7
2014-01-29 13:16 | 67.2 | 366.3 | 16 | 313 | 0.23 | 318.2
2014-01-29 13:17 | 67 | 365.3 | 16 | 316 | 0.22 | 323.9
2014-01-29 13:17 | 67.5 | 363.6 | 16.1 | 318 | 0.21 | 326.7
2014-01-29 13:18 | 67.7 | 365.7 | 16.1 | 311 | 0.21 | 328.2
2014-01-29 13:19 | 67.7 | 365.6 | 16.2 | 310 | 0.2 | 335.3
2014-01-29 13:19 | 68.3 | 364.1 | 16.2 | 315 | 0.19 | 340.6
2014-01-29 13:20 | 68.3 | 361.4 | 16.3 | 316 | 0.19 | 343.5
2014-01-29 13:20 | 68.4 | 358.7 | 16.2 | 337 | 0.18 | 341.1
2014-01-29 13:21 | 68.3 | 364.5 | 16.3 | 353 | 0.18 | 347.8
2014-01-29 13:21 | 67.9 | 362.6 | 16.3 | 354 | 0.17 | 350
2014-01-29 13:22 | 68.8 | 365.6 | 16.4 | 372 | 0.17 | 354
2014-01-29 13:22 | 67.7 | 364.2 | 16.4 | 378 | 0.16 | 356
2014-01-29 13:23 | 68.6 | 370.3 | 16.4 | 375 | 0.16 | 359.1
2014-01-29 13:23 | 68.9 | 364.5 | 16.4 | 367 | 0.16 | 352.4
2014-01-29 13:24 | 68.6 | 363.5 | 16.2 | 376 | 0.15 | 340.7
2014-01-29 13:24 | 68.4 | 366.8 | 16.3 | 365 | 0.14 | 344.6
2014-01-29 13:25 | 68.5 | 370.2 | 16.3 | 359 | 0.14 | 349
2014-01-29 13:25 | 68.8 | 366.5 | 16.4 | 354 | 0.13 | 358
2014-01-29 13:26 | 68.6 | 365.6 | 16.5 | 351 | 0.13 | 363.1
2014-01-29 13:27 | 68.6 | 361 | 16.5 | 357 | 0.12 | 367.9
2014-01-29 13:27 | 68.6 | 359.9 | 16.6 | 367 | 0.12 | 380.8
2014-01-29 13:28 | 68.6 | 366.6 | 16.6 | 368 | 0.12 | 378.3
2014-01-29 13:28 | 69 | 362.1 | 16.7 | 365 | 0.13 | 389.3
2014-01-29 13:29 | 68.9 | 365.6 | 16.8 | 363 | 0.13 | 394.6
2014-01-29 13:29 | 68.8 | 365.1 | 16.8 | 359 | 0.13 | 396.8
2014-01-29 13:30 | 69.3 | 355.8 | 16.8 | 348 | 0.13 | 397.8
2014-01-29 13:30 | 69.4 | 365.9 | 16.8 | 348 | 0.13 | 404.5
2014-01-29 13:31 | 69 | 365.3 | 16.9 | 344 | 0.13 | 406.4
2014-01-29 13:31 | 69.5 | 364.6 | 17 | 343 | 0.13 | 421.5
2014-01-29 13:32 | 69.6 | 359.8 | 16.9 | 342 | 0.13 | 415.9
2014-01-29 13:32 | 70.1 | 365.7 | 16.8 | 352 | 0.13 | 405.7
2014-01-29 13:33 | 70.1 | 364.2 | 20.3 | 239 | 0.55
2014-01-29 13:33 | 70.9 | 356 | 16.9 | 387 | 0.54 | 417.8
2014-01-29 13:34 | 70.9 | 362.6 | 17 | 402 | 0.52 | 426.7
2014-01-29 13:35 | 68.3 | 365 | 17 | 397 | 0.51 | 418.8
2014-01-29 13:35 | 67.9 | 361.4 | 16.8 | 656 | 0.49 | 395.6
2014-01-29 13:36 | 68.7 | 368 | 16.8 | 624 | 0.47 | 397.6
2014-01-29 13:36 | 67.8 | 361.3 | 17 | 596 | 0.45 | 423.7
2014-01-29 13:37 | 68.7 | 369.2 | 16.9 | 572 | 0.42 | 415.2
2014-01-29 13:37 | 68.7 | 364.7 | 16.9 | 550 | 0.39 | 417.6
2014-01-29 13:38 | 67.7 | 366.1 | 17 | 563 | 0.36 | 426.9
2014-01-29 13:38 | 68.9 | 361.7 | 17 | 613 | 0.33 | 429.8
2014-01-29 13:39 | 69 | 360.4 | 17.1 | 619 | 0.31 | 440.5
2014-01-29 13:39 | 68.6 | 361.1 | 17.2 | 616 | 0.28 | 453.4
2014-01-29 13:40 | 69.5 | 362.3 | 17.2 | 632 | 0.27 | 452.7
2014-01-29 13:40 | 69.6 | 363.5 | 17.2 | 639 | 0.26 | 451.4
2014-01-29 13:41 | 68.3 | 356.9 | 17.2 | 670 | 0.25 | 450.9
2014-01-29 13:41 | 69 | 359.8 | 17.2 | 662 | 0.23 | 459.3
2014-01-29 13:42 | 69.9 | 361.6 | 17.3 | 637 | 0.22 | 468.1
2014-01-29 13:43 | 69.2 | 352.9 | 17.5 | 626 | 0.21 | 497
2014-01-29 13:43 | 69.4 | 354.7 | 17.6 | 612 | 0.2 | 511.6
2014-01-29 13:44 | 69.6 | 356.4 | 17.6 | 624 | 0.19 | 513.1
2014-01-29 13:44 | 67.5 | 354.2 | 17.7 | 634 | 0.18 | 533.3
2014-01-29 13:45 | 68 | 351.7 | 17.7 | 654 | 0.18 | 535.6
2014-01-29 13:45 | 67.9 | 357.9 | 17.8 | 698 | 0.17 | 563.3
2014-01-29 13:46 | 68.6 | 351.7 | 17.9 | 743 | 0.18 | 578.5
2014-01-29 13:46 | 67.6 | 340.3 | 17.9 | 769 | 0.17 | 588.1
2014-01-29 13:47 | 68 | 347.3 | 18 | 774 | 0.17 | 600.8
2014-01-29 13:47 | 68 | 353 | 18 | 784 | 0.17 | 607.2
2014-01-29 13:48 | 68.4 | 353.4 | 17.6 | 829 | 0.16 | 520.7
2014-01-29 13:48 | 68.6 | 358.4 | 17 | 940 | 0.15 | 420.2
2014-01-29 13:49 | 68.6 | 359.9 | 16.9 | 830 | 0.14 | 413.3
2014-01-29 13:49 | 69.2 | 357.7 | 16.9 | 818 | 0.14 | 418.5
2014-01-29 13:50 | 69.4 | 360.4 | 16.9 | 820 | 0.14 | 413.6
2014-01-29 13:51 | 68.9 | 359 | 16.9 | 790 | 0.14 | 409.8
2014-01-29 13:51 | 68.7 | 363.3 | 16.8 | 739 | 0.13 | 404.8
2014-01-29 13:52 | 69.2 | 359.3 | 17 | 821 | 0.13 | 418.6
2014-01-29 13:52 | 68.5 | 359.8 | 17 | 904 | 0.13 | 421.2
2014-01-29 13:53 | 68.8 | 365.2 | 17 | 978 | 0.13 | 429
2014-01-29 13:53 | 67.5 | 361.8 | 17.1 | 970 | 0.13 | 434.1
2014-01-29 13:54 | 68.8 | 364.6 | 17.2 | 1029 | 0.13 | 446.9
2014-01-29 13:54 | 69.8 | 359.1 | 17.3 | 1170 | 0.13 | 468.7
2014-01-29 13:55 | 68.7 | 356.6 | 17.4 | 1270 | 0.13 | 480.4
2014-01-29 13:55 | 68.2 | 352.4 | 17.5 | 1274 | 0.13 | 503.4
2014-01-29 13:56 | 68.7 | 351.4 | 17.7 | 1296 | 0.14 | 534.5
2014-01-29 13:56 | 69.2 | 351.9 | 17.7 | 1290 | 0.14 | 543
2014-01-29 13:57 | 68.7 | 354.6 | 17.8 | 1274 | 0.14 | 564.3
2014-01-29 13:57 | 69.1 | 350.3 | 17.8 | 1224 | 0.14 | 566.4
2014-01-29 13:58 | 69.3 | 345.2 | 17.9 | 1182 | 0.14 | 574.3
2014-01-29 13:59 | 68.7 | 348 | 18 | 1161 | 0.14 | 593
2014-01-29 13:59 | 69.3 | 349.4 | 17.8 | 1204 | 0.14 | 560.7
2014-01-29 14:00 | 69.1 | 344.8 | 17.9 | 1173 | 0.14 | 572.5
2014-01-29 14:00 | 69.1 | 347.4 | 17.9 | 1188 | 0.14 | 571.2
2014-01-29 14:01 | 69.2 | 345.5 | 17.7 | 1557 | 0.14 | 541.9
2014-01-29 14:01 | 69.4 | 349.3 | 17.7 | 1532 | 0.14 | 541.4
2014-01-29 14:02 | 69.7 | 353.1 | 17.9 | 1542 | 0.14 | 569.3
2014-01-29 14:02 | 68.9 | 340.4 | 18.7 | 914 | 0.13 | 802.8
2014-01-29 14:03 | 68.8 | 349.7 | 18.4 | 371 | 0.58 | 723.3
2014-01-29 14:03 | 69.9 | 346.9 | 17.3 | 502 | 0.58 | 462.6
2014-01-29 14:04 | 69.6 | 348.5 | 17.1 | 519 | 0.58 | 445
2014-01-29 14:04 | 69.5 | 353 | 16.9 | 567 | 0.58 | 412.5
2014-01-29 14:05 | 69.8 | 357.4 | 16.9 | 738 | 0.58 | 417.4
2014-01-29 14:05 | 70.5 | 358.1 | 16.8 | 966 | 0.58 | 402.8
2014-01-29 14:06 | 70.4 | 359 | 16.9 | 1046 | 0.58 | 408
2014-01-29 14:07 | 70.1 | 360.4 | 17.1 | 1083 | 0.58 | 432.9
2014-01-29 14:07 | 70.7 | 361.5 | 17.1 | 1100 | 0.58 | 433.3
2014-01-29 14:08 | 69.3 | 362.6 | 17.1 | 922 | 0.58 | 433
2014-01-29 14:08 | 71 | 365.1 | 16.9 | 1046 | 0.58 | 414.6
2014-01-29 14:09 | 70 | 363.3 | 16.9 | 1070 | 0.58 | 411.3
2014-01-29 14:09 | 70.1 | 363.3 | 16.9 | 1154 | 0.58 | 417.9
2014-01-29 14:10 | 69.9 | 359 | 17.1 | 1227 | 0.58 | 432.4
2014-01-29 14:10 | 69.9 | 360.9 | 17 | 1242 | 0.58 | 420.9
2014-01-29 14:11 | 70 | 358.6 | 17 | 1275 | 0.58 | 430.3
2014-01-29 14:11 | 70.5 | 359.1 | 17.1 | 1153 | 0.58 | 440.2
2014-01-29 14:12 | 70.6 | 356.2 | 17.3 | 1168 | 0.58 | 460.4
2014-01-29 14:12 | 70.2 | 359.3 | 17.3 | 1111 | 0.58 | 461.2
2014-01-29 14:13 | 69.5 | 357.2 | 17.3 | 1213 | 0.58 | 475.3
2014-01-29 14:13 | 70.5 | 353.5 | 17.4 | 1328 | 0.58 | 481.9
2014-01-29 14:14 | 70.6 | 354.8 | 17.3 | 1535 | 0.58 | 468.8
2014-01-29 14:15 | 70.9 | 351.5 | 17.4 | 1449 | 0.58 | 480.5
2014-01-29 14:15 | 70.9 | 360.8 | 17.4 | 1455 | 0.58 | 489.5
2014-01-29 14:16 | 70.7 | 351.1 | 17.5 | 1327 | 0.57 | 494.3
2014-01-29 14:16 | 71 | 355.9 | 17.6 | 1326 | 0.57 | 511.8
2014-01-29 14:17 | 71.2 | 354.3 | 17.6 | 1358 | 0.57 | 511.3
2014-01-29 14:17 | 70.8 | 352.9 | 17.7 | 1389 | 0.57 | 534.2
2014-01-29 14:18 | 71.1 | 356.1 | 17.7 | 1384 | 0.57 | 542.9
2014-01-29 14:18 | 70.6 | 350.1 | 17.8 | 1425 | 0.57 | 563.3
2014-01-29 14:19 | 70.8 | 345.4 | 17.9 | 1490 | 0.57 | 577.5
2014-01-29 14:19 | 71 | 349.8 | 18 | 1504 | 0.57 | 601.9
2014-01-29 14:20 | 70.8 | 348.6 | 18 | 1577 | 0.57 | 611.4
2014-01-29 14:20 | 70.6 | 340.5 | 18.1 | 1648 | 0.57 | 635.3
2014-01-29 14:21 | 71 | 345.2 | 18.2 | 1788 | 0.57 | 657.4
2014-01-29 14:21 | 71.1 | 342 | 18.3 | 1931 | 0.57 | 666.6
2014-01-29 14:22 | 71.2 | 341.8 | 18.3 | 2231 | 0.57 | 684.1
2014-01-29 14:23 | 71.1 | 342.7 | 18.4 | 2356 | 0.57 | 703.6
2014-01-29 14:23 | 71.3 | 338.6 | 18.5 | 2348 | 0.57 | 730.1
2014-01-29 14:24 | 71.4 | 340.6 | 18.5 | 2246 | 0.57 | 734.9
2014-01-29 14:24 | 71.2 | 340.8 | 18.5 | 2185 | 0.57 | 746.7
2014-01-29 14:25 | 71.7 | 342.5 | 18.6 | 2211 | 0.57 | 762.1
2014-01-29 14:25 | 71.6 | 335.5 | 18.6 | 2182 | 0.57 | 783.3
2014-01-29 14:26 | 71.3 | 338.4 | 18.7 | 2149 | 0.57 | 817.7
2014-01-29 14:26 | 71.3 | 331.6 | 18.7 | 2040 | 0.57 | 817.1
2014-01-29 14:27 | 71.2 | 339.4 | 18.7 | 2000 | 0.57 | 831
2014-01-29 14:27 | 71.6 | 332.1 | 18.8 | 1954 | 0.57 | 849.4
2014-01-29 14:28 | 71.8 | 328.9 | 18.8 | 1817 | 0.57 | 862.4
2014-01-29 14:28 | 71.8 | 329.7 | 18.8 | 1719 | 0.57 | 869.2
2014-01-29 14:29 | 71.9 | 332.8 | 18.9 | 1680 | 0.57 | 887.6
2014-01-29 14:29 | 71.9 | 333.5 | 18.9 | 1659 | 0.57 | 898
2014-01-29 14:30 | 71.6 | 330.3 | 19 | 1580 | 0.57 | 928.8
2014-01-29 14:31 | 71.3 | 330.3 | 18.9 | 1639 | 0.57 | 916.2
2014-01-29 14:31 | 70.9 | 328.6 | 18.9 | 1687 | 0.57 | 923.2
2014-01-29 14:32 | 71.3 | 322.8 | 19 | 1644 | 0.57 | 926.6
2014-01-29 14:32 | 71.6 | 329.3 | 19 | 1533 | 0.57 | 938.4
2014-01-29 14:33 | 71.6 | 326.4 | 19 | 1495 | 0.57 | 958.8
2014-01-29 14:33 | 71.4 | 326.5 | 19 | 1508 | 0.57 | 965.9
2014-01-29 14:34 | 71.5 | 327.2 | 19 | 1749 | 0.57 | 961.8
2014-01-29 14:34 | 71.6 | 322.2 | 19 | 1825 | 0.57 | 959.2
2014-01-29 14:35 | 71.3 | 322 | 19 | 1758 | 0.57 | 959.1
2014-01-29 14:35 | 71.1 | 322.9 | 19 | 1784 | 0.57 | 959.5
2014-01-29 14:36 | 71.7 | 325.4 | 19 | 1776 | 0.57 | 952.5
2014-01-29 14:36 | 72 | 325.6 | 19.1 | 1759 | 0.57 | 988.5
2014-01-29 14:37 | 71.9 | 322.4 | 19.1 | 1762 | 0.57 | 994.5
2014-01-29 14:37 | 71.6 | 325.5 | 19.2 | 1645 | 0.57 | 1058.6
2014-01-29 14:38 | 71.4 | 321.9 | 19.2 | 1621 | 0.57 | 1082.9
2014-01-29 14:39 | 71.7 | 323.6 | 19.3 | 1631 | 0.57 | 1106.6
2014-01-29 14:39 | 71.5 | 321 | 19.3 | 1579 | 0.57 | 1144.3
2014-01-29 14:40 | 71.8 | 318.9 | 19.3 | 1548 | 0.57 | 1128.5
2014-01-29 14:40 | 71.3 | 319.7 | 19.3 | 1596 | 0.57 | 1151.6
2014-01-29 14:41 | 71.8 | 321.3 | 19.3 | 1600 | 0.57 | 1155.5
2014-01-29 14:41 | 71 | 322.1 | 19.3 | 1564 | 0.57 | 1159.4
2014-01-29 14:42 | 71.3 | 321.2 | 19.4 | 1522 | 0.57 | 1189.5
2014-01-29 14:42 | 71.2 | 315.7 | 19.4 | 1487 | 0.57 | 1176.6
2014-01-29 14:43 | 70.9 | 317.4 | 19.4 | 1475 | 0.57 | 1200.2
2014-01-29 14:43 | 71.7 | 318.3 | 19.4 | 1462 | 0.57 | 1215
2014-01-29 14:44 | 71.4 | 318.3 | 19.4 | 1455 | 0.57 | 1240.7
2014-01-29 14:44 | 71.4 | 317.5 | 19.5 | 1407 | 0.57 | 1268.7
2014-01-29 14:45 | 71.1 | 314.9 | 19.5 | 1378 | 0.57 | 1295.5
2014-01-29 14:45 | 71.8 | 311.1 | 19.6 | 1387 | 0.57 | 1350
2014-01-29 14:46 | 71.8 | 313.8 | 19.5 | 1363 | 0.57 | 1342.2
2014-01-29 14:47 | 71.9 | 313.6 | 19.6 | 1308 | 0.57 | 1405.4
2014-01-29 14:47 | 71.4 | 315.4 | 19.6 | 1242 | 0.57 | 1443.1
2014-01-29 14:48 | 71.5 | 312.2 | 19.6 | 1220 | 0.57 | 1437.6
2014-01-29 14:48 | 71.6 | 312.1 | 19.7 | 1237 | 0.57 | 1491.1
2014-01-29 14:49 | 71.1 | 313.6 | 19.7 | 1218 | 0.57 | 1467.4
2014-01-29 14:49 | 70.8 | 313.5 | 19.7 | 1201 | 0.57 | 1492.6
2014-01-29 14:50 | 71.2 | 315.2 | 19.7 | 1208 | 0.57 | 1528.6
2014-01-29 14:50 | 71.3 | 307.9 | 19.8 | 1151 | 0.57 | 1583.6
2014-01-29 14:51 | 71.3 | 313.7 | 19.8 | 1113 | 0.57 | 1630
2014-01-29 14:51 | 71.3 | 311.8 | 19.8 | 1061 | 0.57 | 1650.9
2014-01-29 14:52 | 71.4 | 176.5 | 20.8 | 630 | 0.57
2014-01-29 14:52 | 71.2 | 139.9 | 21 | 46 | 0.58
2014-01-29 14:53 | 71.3 | 130 | 21 | 21 | 0.57
2014-01-29 14:53 | 71.8 | 123.4 | 21 | 16 | 0.57
2014-01-29 14:54 | 72.1 | 113.5 | 21 | 13 | 0.58