## Online
Date / time | °F AT | °F FT | % O2 | ppm CO | l/min Pump | % ExAir
2014-02-02 11:22 | 68.2 | 88.1 | 21 | 0 | 0.87
2014-02-02 11:22 | 68 | 92.9 | 20.9 | 0 | 0.52
2014-02-02 11:23 | 68.4 | 95.1 | 20.8 | 0 | 0.53
2014-02-02 11:23 | 68.5 | 95.3 | 20.8 | 0 | 0.52
2014-02-02 11:24 | 68.6 | 95.7 | 20.9 | 0 | 0.53
2014-02-02 11:24 | 68.5 | 95.6 | 20.9 | 0 | 0.53
2014-02-02 11:25 | 68.5 | 96.8 | 20.9 | 0 | 0.54
2014-02-02 11:25 | 68.5 | 97.3 | 20.9 | 0 | 0.55
2014-02-02 11:26 | 68.4 | 98.5 | 20.9 | 0 | 0.54
2014-02-02 11:26 | 68.4 | 96.5 | 20.9 | 0 | 0.55
2014-02-02 11:27 | 68.3 | 96.8 | 21 | 0 | 0.56
2014-02-02 11:27 | 68.3 | 122.1 | 21 | 0 | 0.56
2014-02-02 11:28 | 68.3 | 117.4 | 21 | 0 | 0.56
2014-02-02 11:28 | 68.3 | 118.3 | 21 | 0 | 0.55
2014-02-02 11:29 | 67.9 | 119.3 | 21 | 0 | 0.55
2014-02-02 11:29 | 68.3 | 118.4 | 21 | 0 | 0.56
2014-02-02 11:30 | 68.1 | 119.1 | 21 | 0 | 0.55
2014-02-02 11:30 | 67.9 | 118.9 | 21 | 0 | 0.56
2014-02-02 11:31 | 68.4 | 118.3 | 21 | 0 | 0.56
2014-02-02 11:31 | 68.4 | 118.9 | 21 | 0 | 0.57
2014-02-02 11:32 | 68.4 | 118.5 | 21 | 0 | 0.58
2014-02-02 11:32 | 68 | 118.6 | 21 | 0 | 0.59
2014-02-02 11:33 | 68 | 117.5 | 21 | 0 | 0.59
2014-02-02 11:33 | 68.1 | 117.8 | 21.1 | 0 | 0.59
2014-02-02 11:34 | 68.1 | 121.2 | 21 | 2 | 0.59
2014-02-02 11:34 | 67.8 | 139.5 | 20.4 | 357 | 0.59
2014-02-02 11:35 | 68.3 | 192.8 | 16 | 1407 | 0.6 | 323.1
2014-02-02 11:35 | 68.7 | 228.1 | 10.6 | 442 | 0.57 | 102.8
2014-02-02 11:36 | 68 | 241.2 | 7.7 | 1920 | 0.56 | 57.4
2014-02-02 11:36 | 68.1 | 248 | 6.8 | 23000 | 0.58 | 47.5
2014-02-02 11:37 | 68.3 | 250.2 | 6.2 | 8000 | 0.57 | 41.8
2014-02-02 11:37 | 67.9 | 259.5 | 6.1 | 7500 | 0.57 | 41.3
2014-02-02 11:38 | 68.5 | 269.9 | 8.6 | 806 | 0.53 | 69.4
2014-02-02 11:38 | 67.6 | 274.2 | 7.8 | 4293 | 0.53 | 59.2
2014-02-02 11:39 | 68.5 | 272.5 | 8.5 | 3220 | 0.52 | 68.4
2014-02-02 11:39 | 68.4 | 279.5 | 9.5 | 2405 | 0.52 | 82.9
2014-02-02 11:40 | 68.5 | 276.8 | 9.6 | 1608 | 0.51 | 84.4
2014-02-02 11:40 | 68.8 | 276.7 | 9.7 | 1323 | 0.5 | 85.1
2014-02-02 11:41 | 68.4 | 273.7 | 11.4 | 573 | 0.5 | 119.8
2014-02-02 11:41 | 68.7 | 271.3 | 12.5 | 467 | 0.49 | 146.7
2014-02-02 11:42 | 68.7 | 269.3 | 13.5 | 541 | 0.48 | 179
2014-02-02 11:42 | 68.9 | 263.6 | 14.6 | 624 | 0.47 | 227.1
2014-02-02 11:43 | 69.3 | 259.4 | 15.4 | 803 | 0.46 | 274.8
2014-02-02 11:43 | 68.2 | 253.5 | 16.1 | 1135 | 0.46 | 329.3
2014-02-02 11:44 | 68 | 247.1 | 16.5 | 1547 | 0.45 | 371.4
2014-02-02 11:44 | 66.7 | 241.6 | 16.9 | 1934 | 0.44 | 417.6
2014-02-02 11:45 | 65.8 | 239.4 | 17.3 | 1995 | 0.43 | 469.7
2014-02-02 11:45 | 65.1 | 225 | 18.8 | 1661 | 0.43 | 854.1
2014-02-02 11:46 | 65.9 | 203.3 | 19.7 | 1154 | 0.42 | 1505.6
2014-02-02 11:46 | 65 | 207 | 18.3 | 2193 | 0.42 | 686.8
2014-02-02 11:47 | 66 | 212.5 | 17.6 | 3187 | 0.4 | 514
2014-02-02 11:47 | 65 | 217.3 | 17.1 | 4003 | 0.38 | 438.9
2014-02-02 11:48 | 65.5 | 220.1 | 16.6 | 4914 | 0.35 | 378.6
2014-02-02 11:48 | 65.6 | 231.7 | 15.8 | 12000 | 0.33 | 301.3
2014-02-02 11:49 | 65.3 | 240.7 | 14.8 | 6500 | 0.29 | 240.2
2014-02-02 11:49 | 64.7 | 246.5 | 14.1 | 5500 | 0.26 | 204.9
2014-02-02 11:50 | 64 | 255.7 | 13.6 | 5000 | 0.25 | 184.4
2014-02-02 11:50 | 65.6 | 259.3 | 13.3 | 5000 | 0.25 | 171.4
2014-02-02 11:51 | 65.2 | 268.9 | 12.7 | 5000 | 0.26 | 153.4
2014-02-02 11:51 | 66.1 | 274.9 | 11.9 | 1762 | 0.25 | 130.1
2014-02-02 11:52 | 66.8 | 277.9 | 11.5 | 1624 | 0.26 | 121.3
2014-02-02 11:52 | 66.7 | 281 | 11.1 | 1642 | 0.27 | 113
2014-02-02 11:53 | 65.3 | 288.5 | 10.6 | 1643 | 0.27 | 101.8
2014-02-02 11:53 | 65.4 | 291.4 | 10.2 | 1622 | 0.28 | 94.2
2014-02-02 11:54 | 65.3 | 298.5 | 10 | 1789 | 0.29 | 90.1
2014-02-02 11:54 | 66.7 | 300 | 9.7 | 1952 | 0.29 | 85.4
2014-02-02 11:55 | 66.6 | 301 | 9.5 | 2119 | 0.3 | 82.5
2014-02-02 11:55 | 65.8 | 309 | 9.4 | 2263 | 0.3 | 80.4
2014-02-02 11:56 | 64.9 | 311 | 9.2 | 2313 | 0.3 | 78
2014-02-02 11:56 | 66.2 | 310.5 | 9.1 | 2174 | 0.3 | 76
2014-02-02 11:57 | 66.1 | 310.2 | 9.1 | 2345 | 0.29 | 76.2
2014-02-02 11:57 | 65.8 | 319.8 | 8.8 | 2663 | 0.29 | 71.6
2014-02-02 11:58 | 66.4 | 321.7 | 8.8 | 2622 | 0.29 | 71.7
2014-02-02 11:58 | 64.7 | 321.6 | 8.8 | 2619 | 0.29 | 72.2
2014-02-02 11:59 | 66.6 | 326.2 | 8.7 | 2623 | 0.29 | 70.2
2014-02-02 11:59 | 65.5 | 329.9 | 8.6 | 2729 | 0.28 | 69.6
2014-02-02 12:00 | 65.4 | 329 | 8.4 | 2865 | 0.28 | 66.9
2014-02-02 12:00 | 65.2 | 332.1 | 8.4 | 3189 | 0.27 | 66.6
2014-02-02 12:01 | 65.2 | 328.3 | 8.3 | 3151 | 0.27 | 65
2014-02-02 12:01 | 66.2 | 333.1 | 8.3 | 3183 | 0.26 | 66
2014-02-02 12:02 | 65.4 | 337.7 | 8.3 | 3138 | 0.26 | 65.5
2014-02-02 12:02 | 65.5 | 336.4 | 8.1 | 3322 | 0.25 | 63
2014-02-02 12:03 | 65.7 | 341.9 | 8 | 3455 | 0.24 | 61.3
2014-02-02 12:03 | 65.5 | 341.2 | 8 | 3644 | 0.23 | 61.8
2014-02-02 12:04 | 66 | 342.1 | 8 | 3746 | 0.22 | 61.4
2014-02-02 12:04 | 64.8 | 347.6 | 8 | 3785 | 0.22 | 61.2
2014-02-02 12:05 | 64.6 | 345.9 | 7.9 | 3866 | 0.21 | 60.7
2014-02-02 12:05 | 64.5 | 343.5 | 8 | 3917 | 0.2 | 61.5
2014-02-02 12:06 | 64.7 | 351 | 7.9 | 4135 | 0.19 | 60.9
2014-02-02 12:06 | 65.3 | 351.8 | 8 | 3775 | 0.19 | 61.9
2014-02-02 12:07 | 64.5 | 351.4 | 7.8 | 4184 | 0.18 | 59.7
2014-02-02 12:07 | 65 | 347.8 | 7.9 | 4298 | 0.17 | 59.9
2014-02-02 12:08 | 64.9 | 352.7 | 7.7 | 4240 | 0.17 | 58.3
2014-02-02 12:08 | 65 | 350 | 7.8 | 4340 | 0.16 | 59.6
2014-02-02 12:09 | 65.3 | 345.7 | 9.4 | 5110 | 0.58 | 80.5
2014-02-02 12:09 | 65.1 | 363.5 | 8.8 | 8500 | 0.59 | 72.6
2014-02-02 12:10 | 64.3 | 369.7 | 8.8 | 5500 | 0.57 | 72.7
2014-02-02 12:10 | 64.8 | 377.1 | 9.1 | 5000 | 0.56 | 76
2014-02-02 12:11 | 65.1 | 377.4 | 9.2 | 5000 | 0.55 | 78
2014-02-02 12:11 | 64.5 | 386.2 | 9.3 | 5000 | 0.53 | 80.2
2014-02-02 12:12 | 65.1 | 384.7 | 9.5 | 3111 | 0.49 | 82.7
2014-02-02 12:12 | 65.6 | 387.2 | 9.6 | 3347 | 0.47 | 84.1
2014-02-02 12:13 | 65.5 | 390.7 | 9.7 | 3255 | 0.46 | 85.4
2014-02-02 12:13 | 65 | 390.1 | 9.7 | 3227 | 0.44 | 85.1
2014-02-02 12:14 | 64.9 | 389.5 | 9.7 | 3102 | 0.43 | 86.4
2014-02-02 12:14 | 63.5 | 391.3 | 9.8 | 2987 | 0.42 | 87.3
2014-02-02 12:15 | 63.6 | 393.1 | 9.8 | 3062 | 0.41 | 86.8
2014-02-02 12:15 | 65.1 | 393.3 | 9.9 | 3097 | 0.4 | 89.4
2014-02-02 12:16 | 63.8 | 393.6 | 10 | 3015 | 0.39 | 90.8
2014-02-02 12:16 | 65.9 | 397.9 | 10.2 | 2875 | 0.38 | 94.4
2014-02-02 12:17 | 65.8 | 392.6 | 10.3 | 2705 | 0.37 | 96.1
2014-02-02 12:17 | 65.5 | 393.9 | 10.4 | 2605 | 0.36 | 97.5
2014-02-02 12:18 | 64.8 | 396.2 | 10.6 | 2498 | 0.36 | 102
2014-02-02 12:18 | 65.5 | 395.3 | 10.7 | 2452 | 0.35 | 103.2
2014-02-02 12:19 | 64.9 | 396.2 | 10.8 | 2313 | 0.34 | 105.6
2014-02-02 12:19 | 65.2 | 397 | 10.9 | 2220 | 0.33 | 108.8
2014-02-02 12:20 | 64.7 | 393.6 | 11 | 2143 | 0.32 | 109.8
2014-02-02 12:20 | 64.4 | 396.2 | 11.1 | 2025 | 0.31 | 112.3
2014-02-02 12:21 | 64.8 | 395.9 | 11.2 | 1977 | 0.31 | 114.9
2014-02-02 12:21 | 64.3 | 398.5 | 11.4 | 1883 | 0.3 | 117.8
2014-02-02 12:22 | 65.2 | 398.9 | 11.6 | 1925 | 0.29 | 124.5
2014-02-02 12:22 | 64.7 | 398.1 | 11.9 | 1892 | 0.28 | 129.6
2014-02-02 12:23 | 65.1 | 394.6 | 12 | 1817 | 0.27 | 133.1
2014-02-02 12:23 | 65.9 | 393 | 12.2 | 1685 | 0.26 | 139.4
2014-02-02 12:24 | 65.2 | 395.8 | 12.4 | 1495 | 0.25 | 143.1
2014-02-02 12:24 | 65.2 | 393.3 | 12.6 | 1336 | 0.25 | 148.6
2014-02-02 12:25 | 65.3 | 394.9 | 12.7 | 1264 | 0.24 | 152.8
2014-02-02 12:25 | 65 | 390.9 | 12.8 | 1204 | 0.23 | 156.5
2014-02-02 12:26 | 64.2 | 393.4 | 13.1 | 1177 | 0.22 | 164.4
2014-02-02 12:26 | 64.9 | 387.9 | 13.3 | 1083 | 0.22 | 171.5
2014-02-02 12:27 | 65 | 390.7 | 13.5 | 980 | 0.21 | 181.8
2014-02-02 12:27 | 63.7 | 395.2 | 13.6 | 925 | 0.21 | 182.5
2014-02-02 12:28 | 63.6 | 391.3 | 13.7 | 830 | 0.2 | 189.4
2014-02-02 12:28 | 64.7 | 391.3 | 13.8 | 785 | 0.19 | 192.6
2014-02-02 12:29 | 64.6 | 394.2 | 14 | 684 | 0.19 | 199.2
2014-02-02 12:29 | 65.8 | 397.4 | 14.2 | 577 | 0.19 | 208
2014-02-02 12:30 | 66 | 388.6 | 14.2 | 543 | 0.18 | 207.9
2014-02-02 12:30 | 65.7 | 390.1 | 14.2 | 532 | 0.17 | 209.6
2014-02-02 12:31 | 64.8 | 389.4 | 16 | 465 | 0.61 | 316
2014-02-02 12:31 | 65.3 | 392.9 | 14.3 | 417 | 0.57 | 211.5
2014-02-02 12:32 | 65.1 | 391.2 | 14.3 | 447 | 0.52 | 214.2
2014-02-02 12:32 | 66 | 394.1 | 14.4 | 375 | 0.47 | 220.4
2014-02-02 12:33 | 67 | 395.7 | 14.5 | 342 | 0.44 | 220.7
2014-02-02 12:33 | 67.2 | 392.8 | 14.4 | 351 | 0.4 | 219.9
2014-02-02 12:34 | 66 | 395.6 | 14.4 | 334 | 0.36 | 220.4
2014-02-02 12:34 | 66.6 | 394.6 | 14.5 | 306 | 0.33 | 221.1
2014-02-02 12:35 | 66.2 | 395.1 | 14.5 | 300 | 0.3 | 225.4
2014-02-02 12:35 | 65.8 | 394.4 | 14.5 | 313 | 0.27 | 224.7
2014-02-02 12:36 | 66 | 395.4 | 14.5 | 306 | 0.26 | 225.1
2014-02-02 12:36 | 66.3 | 394.4 | 14.6 | 290 | 0.25 | 226.6
2014-02-02 12:37 | 66.1 | 394 | 14.5 | 277 | 0.24 | 225.1
2014-02-02 12:37 | 67.4 | 394.8 | 14.6 | 266 | 0.24 | 230
2014-02-02 12:38 | 65.9 | 395.3 | 14.8 | 266 | 0.23 | 237.8
2014-02-02 12:38 | 66.4 | 393.8 | 14.9 | 267 | 0.23 | 244.1
2014-02-02 12:39 | 66.7 | 391.7 | 15 | 278 | 0.23 | 247.5
2014-02-02 12:39 | 66.5 | 393.2 | 15.1 | 279 | 0.23 | 253.8
2014-02-02 12:40 | 66.7 | 395.6 | 15.1 | 259 | 0.23 | 254.2
2014-02-02 12:40 | 67 | 394.1 | 15.1 | 258 | 0.22 | 257.9
2014-02-02 12:41 | 65.1 | 391.8 | 15.2 | 261 | 0.22 | 259.5
2014-02-02 12:41 | 65.4 | 390.8 | 15.2 | 265 | 0.22 | 263.2
2014-02-02 12:42 | 66.5 | 394.5 | 15.4 | 269 | 0.22 | 273.2
2014-02-02 12:42 | 66.2 | 391.6 | 15.4 | 281 | 0.22 | 272.3
2014-02-02 12:43 | 66.6 | 394 | 15.4 | 284 | 0.21 | 273.7
2014-02-02 12:43 | 66.2 | 389.8 | 15.4 | 292 | 0.21 | 274.4
2014-02-02 12:44 | 67.2 | 396 | 15.2 | 306 | 0.21 | 264.3
2014-02-02 12:44 | 66.6 | 391.7 | 15.3 | 284 | 0.2 | 265.8
2014-02-02 12:45 | 66.2 | 389 | 15.3 | 283 | 0.2 | 271.6
2014-02-02 12:45 | 66.9 | 392.5 | 15.3 | 288 | 0.2 | 271.4
2014-02-02 12:46 | 66.7 | 392.9 | 15.3 | 338 | 0.2 | 266.5
2014-02-02 12:46 | 66.9 | 391.6 | 15.3 | 352 | 0.19 | 267.1
2014-02-02 12:47 | 66.8 | 388.7 | 15.3 | 356 | 0.2 | 269
2014-02-02 12:47 | 67.2 | 391.7 | 15.4 | 358 | 0.2 | 277
2014-02-02 12:48 | 66.8 | 391.2 | 15.4 | 342 | 0.19 | 274.1
2014-02-02 12:48 | 66.5 | 393.3 | 15.5 | 342 | 0.19 | 280.2
2014-02-02 12:49 | 67 | 391.3 | 15.6 | 337 | 0.19 | 285.9
2014-02-02 12:49 | 65.6 | 392.9 | 15.6 | 332 | 0.19 | 285.8
2014-02-02 12:50 | 65.8 | 391.3 | 15.6 | 330 | 0.19 | 285.6
2014-02-02 12:50 | 64.8 | 393.5 | 15.6 | 317 | 0.19 | 286.7
2014-02-02 12:51 | 65.7 | 393.5 | 15.5 | 314 | 0.18 | 285.2
2014-02-02 12:51 | 66.4 | 393.3 | 15.5 | 355 | 0.18 | 281
2014-02-02 12:52 | 66.2 | 394.5 | 15.6 | 360 | 0.18 | 285.5
2014-02-02 12:52 | 68.2 | 392.7 | 15.7 | 365 | 0.17 | 294.5
2014-02-02 12:53 | 67.8 | 391 | 15.7 | 368 | 0.18 | 294
2014-02-02 12:53 | 68.4 | 393.2 | 15.8 | 372 | 0.17 | 307
2014-02-02 12:54 | 66.4 | 390 | 15.9 | 373 | 0.17 | 310.3
2014-02-02 12:54 | 68.2 | 391.2 | 16 | 369 | 0.17 | 318.4
2014-02-02 12:55 | 67.4 | 393.2 | 15.8 | 396 | 0.17 | 306.5
2014-02-02 12:55 | 67.1 | 393.8 | 15.8 | 409 | 0.17 | 306.7
2014-02-02 12:56 | 67.6 | 392.3 | 15.9 | 413 | 0.17 | 309.6
2014-02-02 12:56 | 67.3 | 391.2 | 15.9 | 404 | 0.17 | 314.5
2014-02-02 12:57 | 66.8 | 392 | 15.9 | 401 | 0.16 | 313.5
2014-02-02 12:57 | 67 | 393.7 | 16 | 398 | 0.16 | 319.8
2014-02-02 12:58 | 66.3 | 394.9 | 15.9 | 407 | 0.16 | 314.3
2014-02-02 12:58 | 67.5 | 391.6 | 16 | 405 | 0.16 | 317.9
2014-02-02 12:59 | 67.4 | 393.1 | 15.9 | 406 | 0.15 | 313.9
2014-02-02 12:59 | 67.5 | 392.7 | 16 | 407 | 0.15 | 316.2
2014-02-02 13:00 | 66.9 | 394.7 | 16 | 401 | 0.14 | 320.6
2014-02-02 13:00 | 67.8 | 390 | 16 | 399 | 0.14 | 324.1
2014-02-02 13:01 | 66.9 | 388 | 16.1 | 404 | 0.13 | 331
2014-02-02 13:01 | 67.6 | 392.7 | 16.2 | 422 | 0.13 | 340.5
2014-02-02 13:02 | 67.5 | 387.8 | 16.4 | 445 | 0.13 | 354.3
2014-02-02 13:02 | 65.6 | 388 | 16.4 | 468 | 0.13 | 355.7
2014-02-02 13:03 | 67.7 | 383.8 | 16.4 | 493 | 0.13 | 357.6
2014-02-02 13:03 | 66.6 | 386.8 | 16.5 | 519 | 0.13 | 367.3
2014-02-02 13:04 | 68.7 | 383.5 | 16.6 | 538 | 0.13 | 374.9
2014-02-02 13:04 | 67.9 | 386.7 | 16.6 | 546 | 0.13 | 378.7
2014-02-02 13:05 | 67.6 | 384.2 | 16.5 | 545 | 0.13 | 370.3
2014-02-02 13:05 | 67.5 | 386.5 | 19.6 | 433 | 0.57 | 1400.8
2014-02-02 13:06 | 65.5 | 390.2 | 16.7 | 510 | 0.55 | 387.6
2014-02-02 13:06 | 66.3 | 390.1 | 16.7 | 531 | 0.54 | 385.9
2014-02-02 13:07 | 68.1 | 388.9 | 16.6 | 562 | 0.55 | 372.8
2014-02-02 13:07 | 68.3 | 391.4 | 16.4 | 589 | 0.55 | 358
2014-02-02 13:08 | 66.5 | 392.3 | 16.5 | 588 | 0.55 | 371.7
2014-02-02 13:08 | 68 | 391.4 | 16.7 | 602 | 0.55 | 384.1
2014-02-02 13:09 | 66.6 | 390.9 | 16.7 | 608 | 0.55 | 393.5
2014-02-02 13:09 | 67.4 | 390.9 | 16.8 | 614 | 0.54 | 400.2
2014-02-02 13:10 | 66.8 | 387.6 | 16.9 | 628 | 0.54 | 409.8
2014-02-02 13:10 | 65.8 | 387.2 | 17 | 668 | 0.53 | 428.2
2014-02-02 13:11 | 68.2 | 388.1 | 17.1 | 704 | 0.5 | 436.4
2014-02-02 13:11 | 67.9 | 390.3 | 17.2 | 743 | 0.51 | 448.2
2014-02-02 13:12 | 68.4 | 391.1 | 17.1 | 823 | 0.51 | 436.4
2014-02-02 13:12 | 67.8 | 387.5 | 17.1 | 822 | 0.52 | 433.4
2014-02-02 13:13 | 67.3 | 387.1 | 17 | 866 | 0.51 | 429
2014-02-02 13:13 | 66.2 | 386.4 | 17.1 | 910 | 0.51 | 441.4
2014-02-02 13:14 | 67.5 | 385.5 | 17.2 | 1008 | 0.5 | 453.6
2014-02-02 13:14 | 67.8 | 383.7 | 17.3 | 1102 | 0.51 | 471.8
2014-02-02 13:15 | 67.9 | 384.6 | 17.4 | 1168 | 0.51 | 480.1
2014-02-02 13:15 | 68.2 | 382.9 | 17.4 | 1249 | 0.51 | 479.6
2014-02-02 13:16 | 68.1 | 382.8 | 17.4 | 1228 | 0.51 | 487.1
2014-02-02 13:16 | 67.9 | 381.2 | 17.4 | 1276 | 0.5 | 490.9
2014-02-02 13:17 | 68.5 | 386.8 | 18 | 1273 | 0.5 | 590.7
2014-02-02 13:17 | 66.2 | 368.5 | 18.6 | 733 | 0.5 | 787.3
2014-02-02 13:18 | 69.9 | 376.2 | 17.5 | 599 | 0.5 | 503.4
2014-02-02 13:18 | 70.2 | 375.5 | 17.4 | 601 | 0.51 | 479.7
2014-02-02 13:19 | 69.5 | 376.5 | 17.3 | 621 | 0.51 | 468.8
2014-02-02 13:19 | 69.9 | 376.9 | 17.3 | 657 | 0.51 | 463.9
2014-02-02 13:20 | 69.9 | 378.1 | 17.2 | 678 | 0.51 | 459.1
2014-02-02 13:20 | 70.1 | 379.5 | 17.2 | 711 | 0.51 | 450.4
2014-02-02 13:21 | 69.7 | 379.6 | 17.1 | 743 | 0.51 | 435.6
2014-02-02 13:21 | 69.8 | 381.6 | 17.1 | 785 | 0.51 | 434.2
2014-02-02 13:22 | 69.9 | 383.5 | 17.1 | 844 | 0.51 | 438.5
2014-02-02 13:22 | 68 | 382 | 17.2 | 906 | 0.51 | 450.5
2014-02-02 13:23 | 68.6 | 378.9 | 17.3 | 966 | 0.51 | 474.8
2014-02-02 13:23 | 67.9 | 381.2 | 17.3 | 1038 | 0.51 | 473.9
2014-02-02 13:24 | 67.5 | 380 | 17.3 | 1205 | 0.5 | 466.9
2014-02-02 13:24 | 68.6 | 377.7 | 17.2 | 1299 | 0.5 | 459.9
2014-02-02 13:25 | 66.8 | 379.4 | 17.4 | 1046 | 0.5 | 478.7
2014-02-02 13:25 | 69.1 | 376.7 | 17.4 | 1111 | 0.5 | 478.7
2014-02-02 13:26 | 68.2 | 374 | 17.4 | 1350 | 0.5 | 486.6
2014-02-02 13:26 | 68.7 | 378.4 | 17.4 | 1465 | 0.49 | 487.5
2014-02-02 13:27 | 67.7 | 376.4 | 17.5 | 1417 | 0.5 | 492.9
2014-02-02 13:27 | 68.3 | 371.4 | 17.6 | 1341 | 0.5 | 517.7
2014-02-02 13:28 | 67.9 | 374.5 | 17.7 | 1289 | 0.5 | 543.3
2014-02-02 13:28 | 68.7 | 373 | 17.8 | 1379 | 0.5 | 547.8
2014-02-02 13:29 | 67.4 | 375 | 17.7 | 1549 | 0.5 | 531.9
2014-02-02 13:29 | 67.4 | 371 | 17.7 | 1752 | 0.5 | 532.2
2014-02-02 13:30 | 69.2 | 370.6 | 17.8 | 1651 | 0.5 | 550.2
2014-02-02 13:30 | 69.6 | 372.8 | 17.8 | 1779 | 0.5 | 549.1
2014-02-02 13:31 | 68 | 371.2 | 17.8 | 1907 | 0.5 | 548.8
2014-02-02 13:31 | 69 | 372.6 | 17.7 | 1986 | 0.5 | 542.5
2014-02-02 13:32 | 68.8 | 368.8 | 17.7 | 1932 | 0.5 | 546
2014-02-02 13:32 | 69.3 | 372.6 | 17.8 | 1833 | 0.5 | 557.4
2014-02-02 13:33 | 68.8 | 370.9 | 17.9 | 1840 | 0.5 | 576.5
2014-02-02 13:33 | 68.7 | 370.3 | 17.8 | 1670 | 0.5 | 566.1
2014-02-02 13:34 | 68.5 | 368 | 17.9 | 1832 | 0.49 | 588.1
2014-02-02 13:34 | 67.5 | 369 | 17.9 | 1844 | 0.5 | 588.4
2014-02-02 13:35 | 68.8 | 367 | 18 | 1935 | 0.5 | 602.2
2014-02-02 13:35 | 68.6 | 366.6 | 18.1 | 1892 | 0.5 | 624.5
2014-02-02 13:36 | 69 | 362.5 | 18.1 | 1986 | 0.5 | 626
2014-02-02 13:36 | 68.1 | 363 | 18.2 | 2134 | 0.5 | 642.1
2014-02-02 13:37 | 68.5 | 363.7 | 18.2 | 1929 | 0.5 | 651.9
2014-02-02 13:37 | 69 | 360.3 | 18.2 | 1881 | 0.5 | 648.7
2014-02-02 13:38 | 68.8 | 362.8 | 18.2 | 2206 | 0.5 | 662.5
2014-02-02 13:38 | 68.9 | 363.4 | 18.2 | 2100 | 0.5 | 642.6
2014-02-02 13:39 | 69 | 362.2 | 18.3 | 1862 | 0.5 | 664.3
2014-02-02 13:39 | 69.6 | 361.3 | 18.3 | 1798 | 0.5 | 667.6
2014-02-02 13:40 | 68.7 | 360.9 | 18.3 | 1573 | 0.5 | 691.4
2014-02-02 13:40 | 67.8 | 362.9 | 18.3 | 1621 | 0.5 | 684.2
2014-02-02 13:41 | 68.9 | 356.7 | 18.5 | 1651 | 0.5 | 729.5
2014-02-02 13:41 | 69.7 | 355.3 | 18.5 | 1535 | 0.51 | 735.9
2014-02-02 13:42 | 69 | 356.3 | 18.5 | 1516 | 0.5 | 750.5
2014-02-02 13:42 | 68.1 | 356.8 | 18.6 | 1576 | 0.51 | 764.7
2014-02-02 13:43 | 68.6 | 356.4 | 18.5 | 1652 | 0.51 | 754.6
2014-02-02 13:43 | 69.4 | 354.2 | 18.6 | 1675 | 0.51 | 759.5
2014-02-02 13:44 | 69.1 | 354.8 | 18.6 | 1734 | 0.51 | 768.6
2014-02-02 13:44 | 69.5 | 354.8 | 18.6 | 1878 | 0.51 | 782.3
2014-02-02 13:45 | 69.3 | 351.6 | 18.6 | 2046 | 0.51 | 783.3
2014-02-02 13:45 | 69.5 | 351 | 18.6 | 1909 | 0.51 | 778.8
2014-02-02 13:46 | 69.3 | 350.3 | 18.6 | 1872 | 0.51 | 793.2
2014-02-02 13:46 | 67.8 | 352.6 | 18.7 | 1878 | 0.52 | 812.4
2014-02-02 13:47 | 69 | 350.8 | 18.7 | 1884 | 0.52 | 820.8
2014-02-02 13:47 | 67.7 | 348.6 | 18.7 | 2013 | 0.52 | 822.1
2014-02-02 13:48 | 68.4 | 349.1 | 18.7 | 2049 | 0.52 | 829.2
2014-02-02 13:48 | 69 | 348.8 | 18.7 | 2068 | 0.52 | 832.9
2014-02-02 13:49 | 68.5 | 347.3 | 18.8 | 2196 | 0.52 | 842.7
2014-02-02 13:49 | 69.7 | 344.3 | 18.8 | 2326 | 0.52 | 865
2014-02-02 13:50 | 69.4 | 347.8 | 18.8 | 2110 | 0.52 | 847.3
2014-02-02 13:50 | 69.4 | 345.7 | 18.8 | 1878 | 0.52 | 845.8
2014-02-02 13:51 | 68.6 | 346.3 | 18.8 | 1844 | 0.53 | 856.3
2014-02-02 13:51 | 69.1 | 340.8 | 18.8 | 2013 | 0.53 | 860.8
2014-02-02 13:52 | 68.7 | 343.4 | 18.8 | 2006 | 0.53 | 874.9
2014-02-02 13:52 | 68.4 | 344.1 | 18.9 | 1986 | 0.53 | 885.8
2014-02-02 13:53 | 68 | 343.7 | 18.9 | 2094 | 0.53 | 883.7
2014-02-02 13:53 | 66.9 | 341.3 | 18.9 | 2111 | 0.53 | 899.5
2014-02-02 13:54 | 68.2 | 341.6 | 18.9 | 2092 | 0.53 | 905.7
2014-02-02 13:54 | 68 | 338.2 | 18.9 | 2141 | 0.53 | 902.5
2014-02-02 13:55 | 68 | 340.3 | 18.9 | 2082 | 0.53 | 910.6
2014-02-02 13:55 | 69.3 | 337.7 | 19 | 2033 | 0.53 | 927.2
2014-02-02 13:56 | 69.1 | 340.2 | 18.9 | 2019 | 0.54 | 923.9
2014-02-02 13:56 | 69.7 | 339.8 | 19 | 2032 | 0.54 | 929.7
2014-02-02 13:57 | 69.4 | 337.8 | 19 | 2048 | 0.55 | 944.7
2014-02-02 13:57 | 69.1 | 338.9 | 19 | 2038 | 0.55 | 937.4
2014-02-02 13:58 | 68.9 | 338.5 | 19 | 1973 | 0.56 | 946.1
2014-02-02 13:58 | 68.9 | 128.1 | 20.7 | 647 | 0.56
2014-02-02 13:59 | 66.1 | 116 | 20.8 | 62 | 0.56
2014-02-02 13:59 | 67.4 | 94.8 | 20.8 | 31 | 0.57
2014-02-02 14:00 | 65.1 | 87.9 | 20.8 | 23 | 0.58
2014-02-02 14:00 | 65.5 | 64.1 | 20.8 | 18 | 0.57
2014-02-02 14:01 | 61.4 | 54.4 | 20.8 | 16 | 0.57
2014-02-02 14:01 | 61.8 | 50.1 | 20.8 | 14 | 0.57
2014-02-02 14:02 | 62.7 | 53.1 | 20.8 | 12 | 0.58
2014-02-02 14:02 | 63.5 | 50.8 | 20.8 | 11 | 0.58
2014-02-02 14:03 | 63.9 | 50.5 | 20.8 | 10 | 0.58
2014-02-02 14:03 | 64.5 | 49.2 | 20.9 | 10 | 0.58
2014-02-02 14:04 | 62.9 | 48.9 | 20.9 | 9 | 0.58
2014-02-02 14:04 | 61.1 | 50.5 | 20.9 | 8 | 0.58
2014-02-02 14:05 | 61.2 | 50.5 | 20.9 | 8 | 0.59