## Online
Date / time | °F AT | °F FT | % O2 | ppm CO | l/min Pump | % ExAir
2014-02-08 09:29 | 80.6 | 72.9 | 21 | 0 | 0.94
2014-02-08 09:30 | 79.8 | 92 | 20.5 | 2 | 0.39
2014-02-08 09:30 | 78.5 | 105.6 | 20.4 | 0 | 0.38
2014-02-08 09:31 | 79.2 | 108 | 20.4 | 0 | 0.4
2014-02-08 09:31 | 79.1 | 110.5 | 20.5 | 1 | 0.43
2014-02-08 09:32 | 79.5 | 110.6 | 20.5 | 0 | 0.48
2014-02-08 09:32 | 78.5 | 110.6 | 20.5 | 0 | 0.48
2014-02-08 09:33 | 77.3 | 110.4 | 20.6 | 0 | 0.51
2014-02-08 09:33 | 77.9 | 121.4 | 20.6 | 0 | 0.52
2014-02-08 09:34 | 76.1 | 115.1 | 20.7 | 0 | 0.53
2014-02-08 09:34 | 77.2 | 114.1 | 20.7 | 0 | 0.53
2014-02-08 09:35 | 76.1 | 115.1 | 20.7 | 0 | 0.54
2014-02-08 09:35 | 76 | 114.3 | 20.7 | 0 | 0.54
2014-02-08 09:36 | 76.5 | 114.2 | 20.7 | 0 | 0.54
2014-02-08 09:36 | 76.5 | 114 | 20.8 | 0 | 0.55
2014-02-08 09:37 | 77.5 | 114.2 | 20.8 | 0 | 0.55
2014-02-08 09:37 | 76.2 | 113.4 | 20.8 | 0 | 0.55
2014-02-08 09:38 | 75.6 | 113.9 | 20.8 | 0 | 0.56
2014-02-08 09:38 | 74.8 | 113.4 | 20.8 | 0 | 0.56
2014-02-08 09:39 | 76.5 | 113.5 | 20.8 | 0 | 0.56
2014-02-08 09:39 | 76.5 | 113.5 | 20.8 | 0 | 0.56
2014-02-08 09:40 | 74.9 | 112.9 | 20.9 | 0 | 0.57
2014-02-08 09:40 | 75 | 112.5 | 20.9 | 0 | 0.57
2014-02-08 09:41 | 75.9 | 112.5 | 20.9 | 0 | 0.57
2014-02-08 09:41 | 74.6 | 112.4 | 20.9 | 0 | 0.57
2014-02-08 09:42 | 75.1 | 112.5 | 20.9 | 0 | 0.57
2014-02-08 09:42 | 74.5 | 112.6 | 20.9 | 0 | 0.57
2014-02-08 09:43 | 74.7 | 111.9 | 20.9 | 0 | 0.58
2014-02-08 09:43 | 75.1 | 112.2 | 20.9 | 0 | 0.58
2014-02-08 09:44 | 75.3 | 111.9 | 20.9 | 0 | 0.58
2014-02-08 09:44 | 74.5 | 112.1 | 21 | 0 | 0.58
2014-02-08 09:45 | 74.6 | 111.9 | 21 | 0 | 0.58
2014-02-08 09:45 | 74.1 | 111.7 | 21 | 0 | 0.59
2014-02-08 09:46 | 74.5 | 111.7 | 21 | 0 | 0.59
2014-02-08 09:46 | 74.1 | 111.8 | 21 | 0 | 0.59
2014-02-08 09:47 | 73.9 | 112 | 21 | 0 | 0.59
2014-02-08 09:47 | 74.4 | 111.7 | 21 | 0 | 0.59
2014-02-08 09:48 | 74.6 | 112.2 | 21 | 0 | 0.59
2014-02-08 09:48 | 72.3 | 111.8 | 21.1 | 0 | 0.59
2014-02-08 09:49 | 73.3 | 118.7 | 20.7 | 295 | 0.59
2014-02-08 09:49 | 73.8 | 131.5 | 20.1 | 1002 | 0.57
2014-02-08 09:50 | 73.9 | 164.5 | 18.2 | 2433 | 0.56 | 652
2014-02-08 09:50 | 73.6 | 194.1 | 16.4 | 2053 | 0.57 | 356.2
2014-02-08 09:51 | 74.2 | 212.1 | 15.6 | 1769 | 0.57 | 287.3
2014-02-08 09:51 | 73.3 | 233.4 | 14.2 | 1023 | 0.58 | 207.3
2014-02-08 09:52 | 72.2 | 250.5 | 13.2 | 990 | 0.58 | 168.3
2014-02-08 09:52 | 72.3 | 262.9 | 12.6 | 1083 | 0.58 | 150.8
2014-02-08 09:53 | 72.2 | 276.4 | 11.7 | 1196 | 0.57 | 126.7
2014-02-08 09:53 | 73.1 | 282.2 | 11.4 | 1193 | 0.55 | 119.3
2014-02-08 09:54 | 72.4 | 288.4 | 11.1 | 1024 | 0.53 | 111.7
2014-02-08 09:54 | 73.4 | 290.7 | 11 | 890 | 0.51 | 109.3
2014-02-08 09:55 | 72.9 | 296.8 | 10.8 | 732 | 0.49 | 106.4
2014-02-08 09:55 | 73.7 | 302.8 | 11 | 650 | 0.48 | 109
2014-02-08 09:56 | 72.8 | 307.3 | 10.8 | 553 | 0.47 | 106.4
2014-02-08 09:56 | 72.9 | 308.6 | 11.3 | 585 | 0.46 | 115.7
2014-02-08 09:57 | 73.3 | 308.4 | 11.4 | 527 | 0.45 | 117.8
2014-02-08 09:57 | 73.2 | 308.4 | 12.1 | 445 | 0.45 | 137.1
2014-02-08 09:58 | 73.3 | 307.6 | 12.8 | 452 | 0.45 | 155.7
2014-02-08 09:58 | 72.1 | 311.9 | 12.8 | 496 | 0.45 | 157.4
2014-02-08 09:59 | 73.4 | 312.2 | 12.9 | 558 | 0.44 | 158.9
2014-02-08 09:59 | 73.4 | 309.5 | 13.1 | 572 | 0.44 | 165.1
2014-02-08 10:00 | 71.9 | 309.5 | 13 | 615 | 0.44 | 160.9
2014-02-08 10:00 | 72.3 | 304.7 | 12.6 | 752 | 0.43 | 149.2
2014-02-08 10:01 | 72 | 299.6 | 12.8 | 921 | 0.43 | 155.1
2014-02-08 10:01 | 72.9 | 303.4 | 13.3 | 755 | 0.43 | 173.6
2014-02-08 10:02 | 72.2 | 304.6 | 13.4 | 779 | 0.43 | 175.4
2014-02-08 10:02 | 71.7 | 305.8 | 13.1 | 1148 | 0.42 | 167.3
2014-02-08 10:03 | 71.9 | 304.3 | 13 | 1592 | 0.42 | 161.9
2014-02-08 10:03 | 71.6 | 305.7 | 12.9 | 1781 | 0.42 | 160.1
2014-02-08 10:04 | 72.3 | 306.2 | 13.1 | 1709 | 0.42 | 166.7
2014-02-08 10:04 | 71.4 | 309.7 | 13.1 | 1767 | 0.42 | 166.9
2014-02-08 10:05 | 72.1 | 312.2 | 13.1 | 1765 | 0.41 | 165.1
2014-02-08 10:05 | 72.1 | 316.5 | 12.6 | 2035 | 0.41 | 150.5
2014-02-08 10:06 | 72.2 | 314.7 | 12.3 | 2383 | 0.41 | 142.7
2014-02-08 10:06 | 70.8 | 320.5 | 12.5 | 2281 | 0.41 | 147
2014-02-08 10:07 | 69.4 | 319.3 | 12.6 | 2172 | 0.41 | 148.7
2014-02-08 10:07 | 68.8 | 320.4 | 12.5 | 2198 | 0.41 | 147.6
2014-02-08 10:08 | 71 | 327.2 | 12.5 | 2423 | 0.41 | 145.7
2014-02-08 10:08 | 71.3 | 323.5 | 12.7 | 2371 | 0.4 | 151.8
2014-02-08 10:09 | 70.7 | 321.7 | 12.7 | 2417 | 0.4 | 153.1
2014-02-08 10:09 | 71.8 | 323.8 | 12.8 | 2228 | 0.4 | 155.5
2014-02-08 10:10 | 72.2 | 328.3 | 12.9 | 2143 | 0.4 | 159.9
2014-02-08 10:10 | 72.3 | 327 | 12.9 | 2116 | 0.4 | 159.5
2014-02-08 10:11 | 72.3 | 328.6 | 12.9 | 2252 | 0.39 | 157.8
2014-02-08 10:11 | 72.7 | 333.3 | 12.9 | 2293 | 0.39 | 159.2
2014-02-08 10:12 | 72.5 | 329.7 | 12.8 | 2380 | 0.39 | 155.8
2014-02-08 10:12 | 72 | 335.8 | 12.6 | 2375 | 0.38 | 149.9
2014-02-08 10:13 | 72.1 | 334.9 | 12.7 | 2450 | 0.38 | 151.6
2014-02-08 10:13 | 72.1 | 336 | 12.6 | 2577 | 0.37 | 149.3
2014-02-08 10:14 | 72 | 340 | 12.3 | 2607 | 0.37 | 142.5
2014-02-08 10:14 | 72.7 | 340.3 | 12.3 | 2576 | 0.36 | 142.4
2014-02-08 10:15 | 72.2 | 336.2 | 12.3 | 2520 | 0.36 | 141.5
2014-02-08 10:15 | 71.4 | 342.6 | 12.5 | 2544 | 0.36 | 146
2014-02-08 10:16 | 72.2 | 340 | 12.5 | 2449 | 0.35 | 147.7
2014-02-08 10:16 | 71.8 | 340.4 | 12.6 | 2385 | 0.34 | 150.3
2014-02-08 10:17 | 71.7 | 339.7 | 12.5 | 2317 | 0.32 | 148.4
2014-02-08 10:17 | 71.7 | 339.5 | 12.6 | 2256 | 0.31 | 148.9
2014-02-08 10:18 | 71.8 | 344.3 | 12.6 | 2249 | 0.29 | 150.5
2014-02-08 10:18 | 71.5 | 344.2 | 12.5 | 2151 | 0.28 | 147.4
2014-02-08 10:19 | 71.3 | 346 | 12.5 | 2116 | 0.28 | 148.3
2014-02-08 10:19 | 71.1 | 344.5 | 12.4 | 1972 | 0.27 | 145.3
2014-02-08 10:20 | 71.1 | 348.6 | 12.5 | 1937 | 0.26 | 146.4
2014-02-08 10:20 | 68.1 | 351.8 | 12.7 | 1841 | 0.26 | 152.5
2014-02-08 10:21 | 69.4 | 347.9 | 12.4 | 1782 | 0.25 | 144.8
2014-02-08 10:21 | 69.2 | 354.8 | 12.2 | 1792 | 0.25 | 137.7
2014-02-08 10:22 | 69.5 | 354.9 | 12.3 | 1855 | 0.25 | 140.5
2014-02-08 10:22 | 69.6 | 352.3 | 12.2 | 1816 | 0.24 | 137.8
2014-02-08 10:23 | 70.1 | 352.4 | 12.2 | 1819 | 0.24 | 138.7
2014-02-08 10:23 | 71.3 | 352.1 | 12.4 | 1773 | 0.24 | 144.5
2014-02-08 10:24 | 72.1 | 352.6 | 12.4 | 1776 | 0.24 | 143.6
2014-02-08 10:24 | 72.1 | 353.6 | 12.4 | 1706 | 0.24 | 144.8
2014-02-08 10:25 | 72.4 | 349.4 | 12.5 | 1666 | 0.24 | 146.9
2014-02-08 10:25 | 72.7 | 353 | 12.7 | 1631 | 0.23 | 151.7
2014-02-08 10:26 | 72.1 | 349.9 | 12.7 | 1490 | 0.23 | 153.8
2014-02-08 10:26 | 72.5 | 351.7 | 12.9 | 1300 | 0.23 | 160.8
2014-02-08 10:27 | 72.4 | 354.4 | 12.9 | 1252 | 0.23 | 159
2014-02-08 10:27 | 71.6 | 354.6 | 13 | 1115 | 0.23 | 164.1
2014-02-08 10:28 | 71.7 | 352.6 | 13.1 | 1013 | 0.23 | 165
2014-02-08 10:28 | 71.1 | 357.6 | 13.1 | 928 | 0.22 | 167.4
2014-02-08 10:29 | 71.2 | 367.7 | 13.3 | 887 | 0.22 | 172.7
2014-02-08 10:29 | 71.9 | 358.5 | 13.3 | 801 | 0.22 | 174.1
2014-02-08 10:30 | 72.3 | 362.7 | 13.4 | 742 | 0.22 | 175.5
2014-02-08 10:30 | 72.4 | 366.4 | 13.4 | 725 | 0.22 | 177.2
2014-02-08 10:31 | 72.2 | 369.1 | 13.5 | 686 | 0.21 | 181.6
2014-02-08 10:31 | 71.4 | 378.2 | 13.7 | 594 | 0.21 | 189
2014-02-08 10:32 | 71.6 | 378.6 | 13.6 | 525 | 0.21 | 185.6
2014-02-08 10:32 | 71.4 | 377.8 | 13.8 | 483 | 0.2 | 192.5
2014-02-08 10:33 | 71 | 379.7 | 13.9 | 445 | 0.2 | 196.2
2014-02-08 10:33 | 71.4 | 378.6 | 14 | 405 | 0.2 | 198.6
2014-02-08 10:34 | 72.4 | 380.7 | 14.2 | 378 | 0.19 | 206.7
2014-02-08 10:34 | 72.5 | 378.4 | 14.3 | 363 | 0.19 | 213.1
2014-02-08 10:35 | 73 | 377.5 | 14.5 | 334 | 0.19 | 222.4
2014-02-08 10:35 | 72 | 376.2 | 14.6 | 317 | 0.19 | 228.2
2014-02-08 10:36 | 72.1 | 374.9 | 14.8 | 321 | 0.18 | 237.5
2014-02-08 10:36 | 71.6 | 374 | 14.9 | 337 | 0.18 | 246.1
2014-02-08 10:37 | 71.5 | 379.9 | 15 | 344 | 0.18 | 248.8
2014-02-08 10:37 | 71.6 | 376.4 | 15.2 | 367 | 0.18 | 262.4
2014-02-08 10:38 | 72.2 | 373.7 | 15.2 | 367 | 0.18 | 263.9
2014-02-08 10:38 | 71.5 | 373.9 | 15.3 | 360 | 0.18 | 268.6
2014-02-08 10:39 | 72.6 | 375.1 | 15.3 | 390 | 0.18 | 267.2
2014-02-08 10:39 | 72.5 | 371.1 | 15.1 | 449 | 0.18 | 258.3
2014-02-08 10:40 | 72.3 | 374.3 | 15.2 | 438 | 0.18 | 262
2014-02-08 10:40 | 72.8 | 373.7 | 15.3 | 460 | 0.17 | 271.4
2014-02-08 10:41 | 72.8 | 372.2 | 15.4 | 471 | 0.17 | 277.8
2014-02-08 10:41 | 72.7 | 372.4 | 15.5 | 480 | 0.17 | 284.9
2014-02-08 10:42 | 72.8 | 372.6 | 15.7 | 487 | 0.17 | 294.9
2014-02-08 10:42 | 72.5 | 364.8 | 15.7 | 484 | 0.17 | 296.3
2014-02-08 10:43 | 71.7 | 370.7 | 15.7 | 469 | 0.17 | 298.2
2014-02-08 10:43 | 73.5 | 370.9 | 15.9 | 472 | 0.17 | 308.6
2014-02-08 10:44 | 74.1 | 370.7 | 15.9 | 468 | 0.17 | 313.3
2014-02-08 10:44 | 71.9 | 369.2 | 16 | 493 | 0.17 | 319
2014-02-08 10:45 | 73.9 | 367.9 | 16.1 | 477 | 0.17 | 325.6
2014-02-08 10:45 | 73.4 | 369.2 | 16.1 | 488 | 0.17 | 330.8
2014-02-08 10:46 | 72.3 | 365.7 | 16.3 | 512 | 0.17 | 342.3
2014-02-08 10:46 | 72.1 | 365.6 | 16.3 | 523 | 0.17 | 350.2
2014-02-08 10:47 | 73.3 | 368.6 | 16.4 | 538 | 0.17 | 358
2014-02-08 10:47 | 72 | 360.9 | 16.6 | 568 | 0.17 | 373.6
2014-02-08 10:48 | 73.3 | 361.6 | 16.6 | 582 | 0.17 | 375.9
2014-02-08 10:48 | 73.4 | 365.1 | 16.6 | 605 | 0.17 | 374.7
2014-02-08 10:49 | 73.7 | 361.2 | 18.2 | 635 | 0.61 | 661.1
2014-02-08 10:49 | 74.4 | 362.6 | 16.6 | 680 | 0.58 | 373.9
2014-02-08 10:50 | 73.7 | 368.9 | 16.5 | 757 | 0.57 | 369
2014-02-08 10:50 | 74.5 | 362.9 | 16.4 | 902 | 0.57 | 359.9
2014-02-08 10:51 | 73.8 | 367.2 | 16.5 | 961 | 0.56 | 367
2014-02-08 10:51 | 74 | 364.4 | 16.6 | 1002 | 0.56 | 379
2014-02-08 10:52 | 74.1 | 366.1 | 16.8 | 1015 | 0.55 | 395.7
2014-02-08 10:52 | 74.4 | 364.4 | 16.7 | 1034 | 0.54 | 393.6
2014-02-08 10:53 | 74.6 | 362.7 | 16.7 | 1050 | 0.53 | 390.5
2014-02-08 10:53 | 74.8 | 367.4 | 16.4 | 961 | 0.52 | 359.8
2014-02-08 10:54 | 75 | 366.3 | 16.4 | 934 | 0.5 | 358.8
2014-02-08 10:54 | 75.4 | 365.1 | 16.4 | 1050 | 0.48 | 361.1
2014-02-08 10:55 | 74.3 | 367.3 | 16.6 | 1146 | 0.47 | 377.5
2014-02-08 10:55 | 75.1 | 361.9 | 16.8 | 1157 | 0.45 | 401.3
2014-02-08 10:56 | 74.4 | 362.4 | 16.9 | 1093 | 0.43 | 409
2014-02-08 10:56 | 76.7 | 360.3 | 17 | 1048 | 0.42 | 431
2014-02-08 10:57 | 75.8 | 362.8 | 17.1 | 1050 | 0.42 | 438.3
2014-02-08 10:57 | 76.3 | 357.3 | 17.2 | 1031 | 0.41 | 448.7
2014-02-08 10:58 | 76 | 357.7 | 17.3 | 1039 | 0.4 | 466.6
2014-02-08 10:58 | 75.6 | 355.6 | 17.4 | 1036 | 0.4 | 478.9
2014-02-08 10:59 | 76 | 356.1 | 17.5 | 1061 | 0.39 | 505.5
2014-02-08 10:59 | 76.5 | 350.8 | 17.6 | 1006 | 0.39 | 522.2
2014-02-08 11:00 | 76.1 | 349.5 | 17.7 | 1013 | 0.38 | 538.3
2014-02-08 11:00 | 76.2 | 348.8 | 17.8 | 1050 | 0.38 | 555.1
2014-02-08 11:01 | 75.5 | 348.1 | 17.8 | 1120 | 0.37 | 566.1
2014-02-08 11:01 | 75.3 | 344 | 17.9 | 1121 | 0.37 | 567.2
2014-02-08 11:02 | 76.9 | 345.5 | 17.9 | 1138 | 0.37 | 577.6
2014-02-08 11:02 | 76.7 | 345 | 18 | 1180 | 0.37 | 589.5
2014-02-08 11:03 | 76.7 | 340.3 | 17.9 | 1198 | 0.37 | 586.1
2014-02-08 11:03 | 75.8 | 340.7 | 18.1 | 1268 | 0.37 | 617.7
2014-02-08 11:04 | 76.9 | 339.2 | 18.1 | 1263 | 0.36 | 625.6
2014-02-08 11:04 | 76.2 | 338.7 | 18.2 | 1292 | 0.36 | 650.7
2014-02-08 11:05 | 77.3 | 339.3 | 18.2 | 1266 | 0.35 | 656.2
2014-02-08 11:05 | 77 | 335.2 | 18.2 | 1250 | 0.35 | 656.9
2014-02-08 11:06 | 76.4 | 336.6 | 18.2 | 1282 | 0.35 | 656.8
2014-02-08 11:06 | 76.4 | 331.1 | 18.3 | 1167 | 0.35 | 668.8
2014-02-08 11:07 | 77.3 | 332.8 | 18.3 | 1195 | 0.35 | 680.9
2014-02-08 11:07 | 75.7 | 334.3 | 18.4 | 1213 | 0.35 | 705.4
2014-02-08 11:08 | 75.3 | 332.8 | 18.4 | 1237 | 0.35 | 718
2014-02-08 11:08 | 75.9 | 331.9 | 18.5 | 1275 | 0.36 | 730.4
2014-02-08 11:09 | 75.3 | 328.7 | 18.5 | 1298 | 0.36 | 753.9
2014-02-08 11:09 | 75.7 | 330.3 | 18.6 | 1305 | 0.37 | 771.6
2014-02-08 11:10 | 75.6 | 329.8 | 18.5 | 1370 | 0.37 | 752.8
2014-02-08 11:10 | 74.2 | 326.6 | 18.6 | 1422 | 0.37 | 789.3
2014-02-08 11:11 | 75.3 | 326.8 | 18.6 | 1500 | 0.37 | 759
2014-02-08 11:11 | 74.9 | 330 | 18.3 | 1819 | 0.37 | 671.8
2014-02-08 11:12 | 75.3 | 331.6 | 18.4 | 1910 | 0.37 | 716.8
2014-02-08 11:12 | 74.9 | 320.1 | 18.5 | 1742 | 0.37 | 754.9
2014-02-08 11:13 | 75.6 | 323.4 | 18.6 | 1822 | 0.37 | 770.7
2014-02-08 11:13 | 75.7 | 321.7 | 18.6 | 1902 | 0.37 | 777.4
2014-02-08 11:14 | 75 | 323.2 | 18.6 | 1795 | 0.37 | 772.8
2014-02-08 11:14 | 74.2 | 321.5 | 18.7 | 1683 | 0.38 | 799.8
2014-02-08 11:15 | 75.1 | 320.5 | 18.8 | 1605 | 0.38 | 849.4
2014-02-08 11:15 | 74.4 | 319.6 | 18.8 | 1582 | 0.38 | 860.1
2014-02-08 11:16 | 75.1 | 319 | 18.9 | 1637 | 0.38 | 887.3
2014-02-08 11:16 | 75.3 | 316.9 | 18.9 | 1708 | 0.38 | 910.2
2014-02-08 11:17 | 75.7 | 316.1 | 18.9 | 1692 | 0.38 | 912.5
2014-02-08 11:17 | 74.9 | 315.6 | 18.9 | 1717 | 0.38 | 924.2
2014-02-08 11:18 | 74.6 | 314.7 | 19 | 1724 | 0.39 | 940.1
2014-02-08 11:18 | 74.2 | 311.7 | 19 | 1633 | 0.39 | 945.5
2014-02-08 11:19 | 74.5 | 315.7 | 19 | 1614 | 0.4 | 928.9
2014-02-08 11:19 | 76.6 | 314.9 | 18.9 | 1608 | 0.4 | 913.1
2014-02-08 11:20 | 76.4 | 314.8 | 19 | 1648 | 0.4 | 924.7
2014-02-08 11:20 | 76.4 | 310.7 | 19 | 1693 | 0.4 | 931.8
2014-02-08 11:21 | 77.7 | 311.2 | 18.9 | 1680 | 0.4 | 917.8
2014-02-08 11:21 | 78.6 | 311.9 | 18.9 | 1679 | 0.4 | 906.7
2014-02-08 11:22 | 79.4 | 304.9 | 19.2 | 1222 | 0.4 | 1064.1
2014-02-08 11:22 | 78.8 | 301.3 | 19.2 | 1171 | 0.4 | 1039.6
2014-02-08 11:23 | 77.5 | 303 | 19.1 | 1197 | 0.4 | 989.9
2014-02-08 11:23 | 75.9 | 323.4 | 17.3 | 1528 | 0.39 | 467.7
2014-02-08 11:24 | 76.4 | 336.6 | 16.8 | 1014 | 0.39 | 405
2014-02-08 11:24 | 76.1 | 343.6 | 16.5 | 893 | 0.38 | 366.7
2014-02-08 11:25 | 75.4 | 346.6 | 16.3 | 931 | 0.37 | 345.2
2014-02-08 11:25 | 72.4 | 350.2 | 16.3 | 1063 | 0.37 | 344.8
2014-02-08 11:26 | 73.8 | 350.7 | 16.3 | 1237 | 0.36 | 348.3
2014-02-08 11:26 | 74 | 353.4 | 16.3 | 1718 | 0.35 | 349.7
2014-02-08 11:27 | 73.2 | 349.7 | 16.6 | 1914 | 0.35 | 373.1
2014-02-08 11:27 | 73.7 | 354.1 | 16.5 | 1717 | 0.35 | 362.3
2014-02-08 11:28 | 74.5 | 355.4 | 16.4 | 2126 | 0.36 | 360.5
2014-02-08 11:28 | 72.9 | 355.1 | 16.5 | 2236 | 0.39 | 361.9
2014-02-08 11:29 | 72.6 | 355.6 | 16.5 | 2234 | 0.42 | 364.4
2014-02-08 11:29 | 73.1 | 351 | 16.8 | 2003 | 0.42 | 394.2
2014-02-08 11:30 | 74.6 | 352.2 | 16.8 | 1862 | 0.41 | 397.8
2014-02-08 11:30 | 73.7 | 349.2 | 17 | 1884 | 0.42 | 423.4
2014-02-08 11:31 | 73.7 | 346.8 | 17.2 | 1982 | 0.43 | 450.2
2014-02-08 11:31 | 74 | 349.2 | 17.4 | 1967 | 0.44 | 489.5
2014-02-08 11:32 | 74 | 342.6 | 17.6 | 2243 | 0.44 | 521.1
2014-02-08 11:32 | 74.3 | 342.2 | 17.8 | 2644 | 0.44 | 559.2
2014-02-08 11:33 | 73.5 | 334.9 | 18.1 | 3199 | 0.44 | 625.5
2014-02-08 11:33 | 74.2 | 333.3 | 18.2 | 3629 | 0.44 | 637.3
2014-02-08 11:34 | 73.7 | 332.6 | 18.4 | 3820 | 0.44 | 696.8
2014-02-08 11:34 | 74.4 | 326.6 | 18.6 | 4080 | 0.44 | 760.2
2014-02-08 11:35 | 72.4 | 322.8 | 18.7 | 4138 | 0.44 | 823.4
2014-02-08 11:35 | 73.6 | 321.9 | 18.8 | 4022 | 0.44 | 868.5
2014-02-08 11:36 | 73.9 | 320 | 18.9 | 3774 | 0.44 | 914.1
2014-02-08 11:36 | 74 | 319.9 | 19 | 3439 | 0.44 | 933
2014-02-08 11:37 | 73.6 | 318.2 | 19 | 3146 | 0.44 | 963
2014-02-08 11:37 | 73.9 | 313.4 | 19.2 | 2807 | 0.44 | 1042.1
2014-02-08 11:38 | 73.7 | 312.6 | 19.2 | 2706 | 0.45 | 1076.5
2014-02-08 11:38 | 73.4 | 311.4 | 19.3 | 2568 | 0.45 | 1113.5
2014-02-08 11:39 | 73.5 | 309.4 | 19.4 | 2412 | 0.45 | 1177
2014-02-08 11:39 | 72.9 | 308.1 | 19.4 | 2147 | 0.46 | 1253.5
2014-02-08 11:40 | 73.7 | 305.3 | 19.5 | 1923 | 0.46 | 1333.8
2014-02-08 11:40 | 73.4 | 303.3 | 19.6 | 1726 | 0.46 | 1371.3
2014-02-08 11:41 | 73.7 | 303.7 | 19.6 | 1528 | 0.47 | 1452.8
2014-02-08 11:41 | 73.4 | 301.7 | 19.7 | 1345 | 0.47 | 1533.1
2014-02-08 11:42 | 73.5 | 300.9 | 19.7 | 1255 | 0.47 | 1577.4
2014-02-08 11:42 | 72.9 | 300.1 | 19.8 | 1135 | 0.48 | 1627.6
2014-02-08 11:43 | 73.2 | 296.4 | 19.8 | 1065 | 0.48 | 1675.9
2014-02-08 11:43 | 72.7 | 298.5 | 19.7 | 1236 | 0.49 | 1567.5
2014-02-08 11:44 | 73.6 | 297.3 | 19.7 | 1271 | 0.49 | 1570.9
2014-02-08 11:44 | 73.6 | 297.9 | 19.7 | 1402 | 0.49 | 1540.6
2014-02-08 11:45 | 73.5 | 294.7 | 19.8 | 1359 | 0.51 | 1608.9
2014-02-08 11:45 | 73.4 | 295.9 | 19.8 | 1317 | 0.54 | 1637.6
2014-02-08 11:46 | 72.8 | 294.3 | 19.8 | 1256 | 0.55 | 1697.9
2014-02-08 11:46 | 73.1 | 291.4 | 19.8 | 1157 | 0.55 | 1723.8
2014-02-08 11:47 | 73.1 | 292.2 | 19.9 | 1113 | 0.56 | 1764
2014-02-08 11:47 | 73.2 | 294.3 | 19.9 | 1042 | 0.56 | 1811.7
2014-02-08 11:48 | 72.9 | 292.8 | 19.9 | 973 | 0.56 | 1867.4
2014-02-08 11:48 | 73.9 | 292.3 | 20 | 931 | 0.57 | 1924.8
2014-02-08 11:49 | 72.5 | 291.5 | 20 | 913 | 0.57 | 1962.4
2014-02-08 11:49 | 72.7 | 288.7 | 20 | 843 | 0.57
2014-02-08 11:50 | 73.1 | 287.7 | 20.1 | 783 | 0.57
2014-02-08 11:50 | 72.5 | 287.3 | 20.1 | 728 | 0.57
2014-02-08 11:51 | 72.6 | 287.3 | 20.1 | 675 | 0.57
2014-02-08 11:51 | 72.1 | 286.2 | 20.2 | 622 | 0.58
2014-02-08 11:52 | 71.5 | 284.8 | 20.2 | 581 | 0.58
2014-02-08 11:52 | 73.3 | 283.4 | 20.2 | 554 | 0.58
2014-02-08 11:53 | 73 | 281.8 | 20.3 | 531 | 0.58
2014-02-08 11:53 | 72.8 | 282.7 | 20.3 | 521 | 0.58
2014-02-08 11:54 | 72.9 | 280.1 | 20.4 | 487 | 0.58
2014-02-08 11:54 | 73.3 | 281 | 20.4 | 460 | 0.58
2014-02-08 11:55 | 72.5 | 277.4 | 20.4 | 429 | 0.58
2014-02-08 11:55 | 71.8 | 275.8 | 20.4 | 407 | 0.58
2014-02-08 11:56 | 72.8 | 278 | 20.5 | 384 | 0.58
2014-02-08 11:56 | 72.6 | 275.8 | 20.5 | 368 | 0.58
2014-02-08 11:57 | 72.9 | 274.6 | 20.5 | 362 | 0.58
2014-02-08 11:57 | 72.7 | 274.6 | 20.5 | 350 | 0.58
2014-02-08 11:58 | 72.2 | 273.5 | 20.6 | 347 | 0.58
2014-02-08 11:58 | 72.3 | 271.6 | 20.6 | 340 | 0.58
2014-02-08 11:59 | 72.9 | 274.8 | 20.6 | 339 | 0.58
2014-02-08 11:59 | 71.6 | 273.8 | 20.5 | 402 | 0.58
2014-02-08 12:00 | 72.1 | 275.4 | 20.5 | 453 | 0.59
2014-02-08 12:00 | 72.3 | 272.7 | 20.5 | 427 | 0.59
2014-02-08 12:01 | 72.8 | 273.4 | 20.6 | 418 | 0.59
2014-02-08 12:01 | 72.7 | 273.2 | 20.6 | 407 | 0.59
2014-02-08 12:02 | 72.3 | 271.3 | 20.6 | 404 | 0.59
2014-02-08 12:02 | 71.7 | 272.5 | 20.7 | 408 | 0.59
2014-02-08 12:03 | 72.5 | 267 | 20.7 | 395 | 0.59
2014-02-08 12:03 | 71.8 | 268.7 | 20.7 | 384 | 0.59
2014-02-08 12:04 | 72.4 | 266.2 | 20.7 | 371 | 0.59
2014-02-08 12:04 | 72.6 | 270.6 | 20.7 | 374 | 0.59
2014-02-08 12:05 | 72 | 266.3 | 20.7 | 359 | 0.59
2014-02-08 12:05 | 72 | 268.5 | 20.7 | 343 | 0.59
2014-02-08 12:06 | 72.4 | 267 | 20.8 | 337 | 0.59
2014-02-08 12:06 | 72.2 | 265.9 | 20.8 | 323 | 0.59
2014-02-08 12:07 | 71.7 | 265.5 | 20.8 | 316 | 0.59
2014-02-08 12:07 | 71.7 | 264.4 | 20.8 | 304 | 0.59
2014-02-08 12:08 | 72 | 264.8 | 20.8 | 299 | 0.59
2014-02-08 12:08 | 72 | 262.4 | 20.8 | 284 | 0.59
2014-02-08 12:09 | 71.7 | 263.3 | 20.8 | 271 | 0.59
2014-02-08 12:09 | 72.4 | 263.8 | 20.9 | 267 | 0.59
2014-02-08 12:10 | 72.2 | 261.8 | 20.9 | 259 | 0.59
2014-02-08 12:10 | 71.6 | 261.6 | 20.9 | 252 | 0.59
2014-02-08 12:11 | 72.2 | 263 | 20.9 | 244 | 0.59
2014-02-08 12:11 | 72 | 260.9 | 20.9 | 241 | 0.59
2014-02-08 12:12 | 72.2 | 257.4 | 20.9 | 231 | 0.59
2014-02-08 12:12 | 72 | 258.3 | 20.9 | 226 | 0.59
2014-02-08 12:13 | 71.9 | 257.9 | 20.9 | 231 | 0.59
2014-02-08 12:13 | 71.3 | 257.2 | 20.9 | 229 | 0.59
2014-02-08 12:14 | 72 | 257.5 | 20.9 | 226 | 0.59
2014-02-08 12:14 | 71.6 | 256.1 | 21 | 217 | 0.59
2014-02-08 12:15 | 72.2 | 257.5 | 21 | 208 | 0.59
2014-02-08 12:15 | 72 | 256.1 | 21 | 202 | 0.59
2014-02-08 12:16 | 71.1 | 256.8 | 21 | 196 | 0.59
2014-02-08 12:16 | 71.3 | 256 | 21 | 183 | 0.59
2014-02-08 12:17 | 71.3 | 255.6 | 21 | 181 | 0.59
2014-02-08 12:17 | 71.3 | 254.7 | 21 | 181 | 0.59
2014-02-08 12:18 | 71.7 | 253.5 | 21 | 174 | 0.59
2014-02-08 12:18 | 72.1 | 252.1 | 21 | 167 | 0.59
2014-02-08 12:19 | 71.8 | 250.2 | 21 | 155 | 0.59
2014-02-08 12:19 | 71.6 | 250.8 | 21 | 149 | 0.6
2014-02-08 12:20 | 71.9 | 249.1 | 21 | 146 | 0.6
2014-02-08 12:20 | 71.4 | 250 | 21.1 | 145 | 0.6
2014-02-08 12:21 | 71.5 | 250.5 | 21.1 | 144 | 0.59
2014-02-08 12:21 | 71.5 | 250.1 | 21.1 | 141 | 0.59
2014-02-08 12:22 | 71.1 | 247.6 | 21.1 | 138 | 0.6
2014-02-08 12:22 | 70.8 | 250.1 | 21.1 | 136 | 0.59
2014-02-08 12:23 | 70.9 | 248.9 | 21.1 | 136 | 0.6
2014-02-08 12:23 | 71.7 | 248 | 21.1 | 133 | 0.6
2014-02-08 12:24 | 70.8 | 247.9 | 21.1 | 130 | 0.6
2014-02-08 12:24 | 71.2 | 144.4 | 21.3 | 26 | 0.6
2014-02-08 12:25 | 70.9 | 116 | 21.3 | 7 | 0.6
2014-02-08 12:25 | 71 | 116.2 | 21.3 | 6 | 0.6
2014-02-08 12:26 | 71.4 | 114.2 | 21.3 | 6 | 0.6
2014-02-08 12:26 | 71.6 | 110.8 | 21.3 | 5 | 0.6
2014-02-08 12:27 | 71.4 | 104.9 | 21.3 | 5 | 0.6