## Online
Date / time | °F AT | °F FT | % O2 | ppm CO | l/min Pump | % ExAir
2014-02-19 13:00 | 78.9 | 337.1 | 18.7 | 2188 | 0.38 | 798.7
2014-02-19 13:01 | 79.1 | 328.2 | 18.7 | 2256 | 0.38 | 808.9
2014-02-19 13:01 | 78.7 | 337 | 18.7 | 2181 | 0.38 | 829.5
2014-02-19 13:02 | 78.4 | 327.4 | 18.8 | 2213 | 0.38 | 852.3
2014-02-19 13:02 | 78.9 | 328.6 | 18.8 | 2167 | 0.38 | 867.1
2014-02-19 13:03 | 79 | 332.4 | 18.8 | 2285 | 0.38 | 867.2
2014-02-19 13:03 | 79.2 | 323.6 | 18.9 | 2254 | 0.38 | 897
2014-02-19 13:04 | 79.4 | 326.3 | 18.9 | 2166 | 0.38 | 917.6
2014-02-19 13:04 | 79.2 | 320 | 19 | 2176 | 0.38 | 938.7
2014-02-19 13:05 | 79.4 | 322.2 | 19 | 2112 | 0.38 | 947.7
2014-02-19 13:05 | 79.1 | 327.7 | 19 | 1985 | 0.38 | 959.2
2014-02-19 13:06 | 79.4 | 318.8 | 19.1 | 1883 | 0.39 | 994.5
2014-02-19 13:06 | 79 | 320.6 | 19.1 | 1870 | 0.38 | 1007.7
2014-02-19 13:07 | 79 | 321 | 19.1 | 1842 | 0.39 | 1026.7
2014-02-19 13:07 | 79.1 | 321.1 | 19.2 | 1775 | 0.39 | 1057.2
2014-02-19 13:08 | 79 | 315.9 | 19.2 | 1698 | 0.39 | 1059.2
2014-02-19 13:08 | 79.5 | 311.2 | 19.3 | 1562 | 0.39 | 1106.5
2014-02-19 13:09 | 79.6 | 320.9 | 19.3 | 1431 | 0.39 | 1120.9
2014-02-19 13:09 | 79.6 | 319.4 | 19.3 | 1405 | 0.39 | 1131.6
2014-02-19 13:10 | 79.5 | 311.2 | 19.4 | 1320 | 0.39 | 1177.4
2014-02-19 13:10 | 79.6 | 309.7 | 19.3 | 1286 | 0.39 | 1171.8
2014-02-19 13:11 | 79.2 | 316.4 | 19.4 | 1257 | 0.39 | 1180.3
2014-02-19 13:11 | 79.4 | 312.4 | 19.4 | 1199 | 0.39 | 1213.8
2014-02-19 13:12 | 79.2 | 309.6 | 19.4 | 1124 | 0.39 | 1221.9
2014-02-19 13:12 | 79.1 | 316.2 | 19.4 | 1087 | 0.39 | 1239.2
2014-02-19 13:13 | 79.3 | 313.8 | 19.4 | 1087 | 0.39 | 1201.2
2014-02-19 13:13 | 79.1 | 308.4 | 19.4 | 1051 | 0.4 | 1221.7
2014-02-19 13:14 | 79 | 309.4 | 19.4 | 1019 | 0.4 | 1238.6
2014-02-19 13:14 | 79 | 310.1 | 19.5 | 966 | 0.41 | 1284
2014-02-19 13:15 | 79.4 | 303.9 | 19.5 | 1031 | 0.42 | 1271.2
2014-02-19 13:15 | 79.1 | 309.8 | 19.5 | 1011 | 0.43 | 1301.7
2014-02-19 13:16 | 79.2 | 301.2 | 19.5 | 961 | 0.44 | 1325.5
2014-02-19 13:16 | 79.3 | 303.5 | 19.5 | 923 | 0.45 | 1327.1
2014-02-19 13:17 | 79.4 | 299.2 | 19.6 | 894 | 0.45 | 1354.4
2014-02-19 13:17 | 79.4 | 299.9 | 19.6 | 873 | 0.46 | 1349.2
2014-02-19 13:18 | 79.6 | 301.5 | 19.6 | 841 | 0.46 | 1356.5
2014-02-19 13:18 | 79.3 | 300.2 | 19.6 | 770 | 0.46 | 1409.2
2014-02-19 13:19 | 79.2 | 301.4 | 19.6 | 729 | 0.46 | 1417.2
2014-02-19 13:19 | 79.9 | 299.3 | 19.6 | 680 | 0.46 | 1442.2
2014-02-19 13:20 | 79.6 | 303.3 | 19.7 | 627 | 0.46 | 1465.7
2014-02-19 13:20 | 79.2 | 303.3 | 19.7 | 570 | 0.47 | 1489.9
2014-02-19 13:21 | 79.5 | 299.7 | 19.7 | 532 | 0.47 | 1514.3
2014-02-19 13:21 | 79.6 | 294.2 | 19.7 | 486 | 0.47 | 1541.2
2014-02-19 13:22 | 79.5 | 295.4 | 19.7 | 459 | 0.47 | 1553.3
2014-02-19 13:22 | 79.9 | 296.7 | 19.7 | 435 | 0.47 | 1570.9
2014-02-19 13:23 | 79.6 | 296.1 | 19.8 | 416 | 0.47 | 1604.1
2014-02-19 13:23 | 79.3 | 293.1 | 19.8 | 423 | 0.47 | 1613.4
2014-02-19 13:24 | 79.4 | 289.6 | 19.8 | 397 | 0.47 | 1647
2014-02-19 13:24 | 79.6 | 299.3 | 19.8 | 384 | 0.47 | 1642.2
2014-02-19 13:25 | 79.4 | 296.9 | 19.8 | 385 | 0.47 | 1646.9
2014-02-19 13:25 | 79.6 | 294.2 | 19.8 | 381 | 0.47 | 1653.1
2014-02-19 13:26 | 79.7 | 294.8 | 19.8 | 370 | 0.47 | 1674.4
2014-02-19 13:26 | 79.9 | 287 | 19.8 | 352 | 0.47 | 1716.5
2014-02-19 13:27 | 79.5 | 290.8 | 19.8 | 344 | 0.48 | 1702.6
2014-02-19 13:27 | 79.5 | 294.6 | 19.8 | 329 | 0.48 | 1718.7
2014-02-19 13:28 | 79.6 | 294.3 | 19.9 | 318 | 0.48 | 1738.5
2014-02-19 13:28 | 79.7 | 288.8 | 19.9 | 306 | 0.48 | 1763.7
2014-02-19 13:29 | 79.5 | 289.3 | 19.9 | 298 | 0.48 | 1771.7
2014-02-19 13:29 | 80.3 | 284.8 | 19.9 | 289 | 0.48 | 1803.8
2014-02-19 13:30 | 79.9 | 290.4 | 19.9 | 280 | 0.48 | 1816.5
2014-02-19 13:30 | 80 | 291.5 | 19.9 | 278 | 0.48 | 1815.1
2014-02-19 13:31 | 80.1 | 286.6 | 19.9 | 265 | 0.48 | 1865.3
2014-02-19 13:31 | 80.4 | 283 | 19.9 | 255 | 0.48 | 1876.8
2014-02-19 13:32 | 80 | 289.6 | 19.9 | 250 | 0.48 | 1874.6
2014-02-19 13:32 | 80.5 | 288.1 | 20 | 243 | 0.48 | 1906.4
2014-02-19 13:33 | 80.2 | 286.7 | 20 | 239 | 0.48 | 1906.1
2014-02-19 13:33 | 80.2 | 284.1 | 20 | 229 | 0.48 | 1934.8
2014-02-19 13:34 | 80.9 | 286.7 | 20 | 224 | 0.48 | 1962.6
2014-02-19 13:34 | 80.5 | 282.5 | 20 | 219 | 0.48 | 1969.4
2014-02-19 13:35 | 80.2 | 284.9 | 20 | 211 | 0.48 | 1995
2014-02-19 13:35 | 80.4 | 281.9 | 20 | 207 | 0.48
2014-02-19 13:36 | 80.6 | 279 | 20 | 203 | 0.48
2014-02-19 13:36 | 80 | 279.2 | 20 | 198 | 0.48
2014-02-19 13:37 | 79.9 | 281.9 | 20 | 193 | 0.48
2014-02-19 13:37 | 80.1 | 282.2 | 20 | 190 | 0.48
2014-02-19 13:38 | 80.4 | 279.6 | 20 | 186 | 0.49
2014-02-19 13:38 | 80.6 | 282.6 | 20.1 | 184 | 0.49
2014-02-19 13:39 | 80.5 | 276.6 | 20.1 | 179 | 0.49
2014-02-19 13:39 | 80.6 | 279.4 | 20.1 | 182 | 0.49
2014-02-19 13:40 | 78.4 | 178.4 | 20.2 | 157 | 0.49
2014-02-19 13:40 | 80.5 | 131.3 | 20.3 | 15 | 0.49
2014-02-19 13:41 | 80.7 | 125.6 | 20.3 | 10 | 0.49
2014-02-19 13:41 | 80.4 | 119.7 | 20.4 | 9 | 0.49
2014-02-19 13:42 | 80 | 116.1 | 20.4 | 9 | 0.49
2014-02-19 13:42 | 80.1 | 115.2 | 20.4 | 8 | 0.49
2014-02-19 10:50 | 67.8 | 76.3 | 21 | 0 | 0.92
2014-02-19 10:50 | 67.9 | 109.5 | 20.7 | 1 | 0.49
2014-02-19 10:51 | 67.8 | 121.5 | 20.7 | 0 | 0.53
2014-02-19 10:51 | 68 | 128.2 | 20.7 | 0 | 0.47
2014-02-19 10:52 | 68 | 132 | 20.7 | 0 | 0.47
2014-02-19 10:52 | 67.9 | 128.8 | 20.7 | 0 | 0.47
2014-02-19 10:53 | 68.1 | 131 | 20.7 | 0 | 0.49
2014-02-19 10:53 | 68 | 129.6 | 20.7 | 0 | 0.45
2014-02-19 10:54 | 67.8 | 131.1 | 20.7 | 1 | 0.43
2014-02-19 10:54 | 68.1 | 131.3 | 20.7 | 1 | 0.45
2014-02-19 10:55 | 68.2 | 131 | 20.7 | 0 | 0.48
2014-02-19 10:55 | 68.1 | 131.4 | 20.7 | 0 | 0.49
2014-02-19 10:56 | 68.1 | 131.1 | 20.7 | 0 | 0.5
2014-02-19 10:56 | 68.3 | 130.6 | 20.7 | 0 | 0.51
2014-02-19 10:57 | 68.5 | 131.2 | 20.7 | 0 | 0.53
2014-02-19 10:57 | 68.5 | 128.7 | 20.7 | 0 | 0.53
2014-02-19 10:58 | 68.8 | 131.1 | 20.7 | 0 | 0.53
2014-02-19 10:58 | 67.9 | 130 | 20.7 | 0 | 0.53
2014-02-19 10:59 | 68.9 | 130.1 | 20.7 | 0 | 0.53
2014-02-19 10:59 | 68.6 | 130.5 | 20.7 | 0 | 0.54
2014-02-19 11:00 | 68 | 129 | 20.7 | 1 | 0.53
2014-02-19 11:00 | 68.8 | 129.7 | 20.7 | 0 | 0.53
2014-02-19 11:01 | 68.6 | 130.2 | 20.7 | 0 | 0.53
2014-02-19 11:01 | 68.5 | 130.4 | 20.7 | 0 | 0.53
2014-02-19 11:02 | 68.9 | 130.3 | 20.7 | 0 | 0.53
2014-02-19 11:02 | 68.7 | 129.6 | 20.7 | 0 | 0.53
2014-02-19 11:03 | 68.3 | 128.4 | 20.7 | 0 | 0.53
2014-02-19 11:03 | 68.6 | 128.9 | 20.7 | 0 | 0.53
2014-02-19 11:04 | 68.8 | 128.5 | 20.7 | 0 | 0.53
2014-02-19 11:04 | 68.5 | 129.1 | 20.7 | 0 | 0.53
2014-02-19 11:05 | 68.9 | 127.9 | 20.7 | 0 | 0.53
2014-02-19 11:05 | 68.8 | 129.2 | 20.7 | 0 | 0.53
2014-02-19 11:06 | 68.8 | 129.4 | 20.7 | 1 | 0.53
2014-02-19 11:06 | 68.5 | 128.9 | 20.7 | 0 | 0.53
2014-02-19 11:07 | 68.6 | 129.7 | 20.7 | 0 | 0.53
2014-02-19 11:07 | 68.6 | 129 | 20.7 | 0 | 0.53
2014-02-19 11:08 | 68.6 | 129.2 | 20.7 | 0 | 0.53
2014-02-19 11:08 | 69.2 | 131.3 | 20.7 | 1 | 0.53
2014-02-19 11:09 | 68.8 | 140.4 | 20.2 | 264 | 0.53
2014-02-19 11:09 | 69.3 | 140.9 | 19.8 | 1340 | 0.51 | 1674.2
2014-02-19 11:10 | 69.1 | 151.7 | 19.2 | 1416 | 0.5 | 1044.2
2014-02-19 11:10 | 69.1 | 157.5 | 19 | 1329 | 0.5 | 965.7
2014-02-19 11:11 | 68.8 | 180.9 | 18.2 | 1294 | 0.5 | 648.2
2014-02-19 11:11 | 69.5 | 200.5 | 16.8 | 959 | 0.49 | 403.5
2014-02-19 11:12 | 69.4 | 225 | 15.6 | 673 | 0.49 | 286.4
2014-02-19 11:12 | 69.4 | 233.3 | 14.2 | 419 | 0.48 | 206.9
2014-02-19 11:13 | 69.4 | 240.7 | 13.6 | 508 | 0.47 | 185.5
2014-02-19 11:13 | 69.4 | 256.4 | 13.4 | 469 | 0.46 | 178
2014-02-19 11:14 | 69.6 | 266.7 | 12.2 | 554 | 0.46 | 138
2014-02-19 11:14 | 69.7 | 268.9 | 11.8 | 710 | 0.46 | 129.1
2014-02-19 11:15 | 69.6 | 271.2 | 11.7 | 984 | 0.45 | 125.2
2014-02-19 11:15 | 69.2 | 279.5 | 11.8 | 720 | 0.45 | 128.2
2014-02-19 11:16 | 69.8 | 276.5 | 12.3 | 482 | 0.45 | 141.1
2014-02-19 11:16 | 70 | 280.4 | 12.9 | 390 | 0.45 | 160.7
2014-02-19 11:17 | 70 | 279.2 | 13.1 | 441 | 0.44 | 166.6
2014-02-19 11:17 | 70.2 | 280.1 | 13.8 | 362 | 0.44 | 189.9
2014-02-19 11:18 | 70.2 | 281.5 | 14.2 | 444 | 0.44 | 207
2014-02-19 11:18 | 70 | 278.9 | 14.3 | 433 | 0.44 | 212.3
2014-02-19 11:19 | 70.2 | 282.8 | 14.2 | 429 | 0.43 | 207.3
2014-02-19 11:19 | 70.3 | 285.4 | 14.1 | 469 | 0.43 | 204.7
2014-02-19 11:20 | 69.9 | 291.3 | 13.7 | 418 | 0.43 | 187.4
2014-02-19 11:20 | 70.2 | 298.4 | 12.4 | 327 | 0.43 | 143.8
2014-02-19 11:21 | 70.3 | 303.9 | 11.9 | 362 | 0.42 | 131
2014-02-19 11:21 | 70.1 | 304.4 | 12 | 379 | 0.42 | 133.8
2014-02-19 11:22 | 70.5 | 308.3 | 12 | 401 | 0.42 | 134.2
2014-02-19 11:22 | 70.3 | 315.8 | 12.1 | 423 | 0.42 | 134.7
2014-02-19 11:23 | 70.4 | 314.1 | 12.4 | 425 | 0.41 | 144.1
2014-02-19 11:23 | 70.6 | 311.7 | 12.8 | 518 | 0.41 | 157.2
2014-02-19 11:24 | 70.6 | 313.8 | 12.1 | 817 | 0.41 | 136
2014-02-19 11:24 | 70.7 | 316.4 | 12.2 | 880 | 0.4 | 137.3
2014-02-19 11:25 | 70.4 | 324.9 | 11.9 | 939 | 0.4 | 130
2014-02-19 11:25 | 70.5 | 329.7 | 11 | 893 | 0.4 | 109.9
2014-02-19 11:26 | 70 | 326.4 | 10.7 | 1005 | 0.39 | 103
2014-02-19 11:26 | 70.7 | 320.3 | 9.8 | 1190 | 0.39 | 88
2014-02-19 11:27 | 70.8 | 325.4 | 9.3 | 1376 | 0.39 | 80.1
2014-02-19 11:27 | 70.7 | 331.2 | 9.3 | 1179 | 0.38 | 79.3
2014-02-19 11:28 | 71.1 | 324.4 | 9.4 | 983 | 0.38 | 81.7
2014-02-19 11:28 | 70.9 | 332.3 | 9.3 | 1560 | 0.37 | 79.7
2014-02-19 11:29 | 71.2 | 329.3 | 9.6 | 2102 | 0.37 | 85
2014-02-19 11:29 | 71.1 | 333.7 | 9.6 | 2149 | 0.36 | 83.8
2014-02-19 11:30 | 71.1 | 338.2 | 9 | 2087 | 0.35 | 75.1
2014-02-19 11:30 | 71.3 | 334.1 | 8.7 | 2215 | 0.33 | 70.7
2014-02-19 11:31 | 71.4 | 342.4 | 8.4 | 2804 | 0.32 | 66.1
2014-02-19 11:31 | 71.6 | 345.8 | 8.2 | 2913 | 0.3 | 64.6
2014-02-19 11:32 | 71.8 | 347.6 | 8.2 | 3065 | 0.28 | 64.7
2014-02-19 11:32 | 72 | 347.8 | 8.3 | 3039 | 0.26 | 65
2014-02-19 11:33 | 71.7 | 351.1 | 8.5 | 2982 | 0.24 | 67.4
2014-02-19 11:33 | 71.8 | 347.1 | 8.7 | 2592 | 0.2 | 70.5
2014-02-19 11:34 | 71.7 | 349.2 | 8.7 | 2410 | 0.07 | 70.3
2014-02-19 11:34 | 71.3 | 351.7 | 8.8 | 2237 | 0.03 | 71.9
2014-02-19 11:35 | 71.8 | 346.9 | 9 | 2070 | 0.02 | 74.3
2014-02-19 11:35 | 72.2 | 351.8 | 9.2 | 1866 | 0.02 | 78.2
2014-02-19 11:36 | 72.2 | 350.8 | 9.5 | 1583 | 0.02 | 81.8
2014-02-19 11:36 | 72.7 | 351.1 | 9.5 | 1322 | 0.02 | 82
2014-02-19 11:37 | 72.7 | 346.4 | 9.5 | 1232 | 0.01 | 82.4
2014-02-19 11:37 | 72.5 | 351.3 | 9.6 | 1185 | 0.01 | 84.8
2014-02-19 11:38 | 72.6 | 348.9 | 9.8 | 1105 | 0.01 | 87.1
2014-02-19 11:38 | 72.6 | 346.8 | 9.9 | 1026 | 0.01 | 89.6
2014-02-19 11:39 | 72.8 | 352.4 | 10.3 | 784 | 0.52 | 96
2014-02-19 11:39 | 72 | 361.8 | 10.2 | 892 | 0.5 | 93.9
2014-02-19 11:40 | 72.9 | 380 | 10.3 | 774 | 0.46 | 95.4
2014-02-19 11:40 | 72.8 | 381.7 | 10.2 | 726 | 0.41 | 94.7
2014-02-19 11:41 | 73.4 | 382.2 | 10.5 | 643 | 0.36 | 99.4
2014-02-19 11:41 | 73.4 | 383.8 | 10.5 | 626 | 0.32 | 100.4
2014-02-19 11:42 | 73.5 | 385.1 | 10.7 | 604 | 0.29 | 103.4
2014-02-19 11:42 | 73.4 | 389.6 | 10.8 | 564 | 0.27 | 105.2
2014-02-19 11:43 | 74 | 385.3 | 10.9 | 475 | 0.25 | 107.9
2014-02-19 11:43 | 74.2 | 390.7 | 11.1 | 393 | 0.23 | 112.3
2014-02-19 11:44 | 73.8 | 389.9 | 11.3 | 363 | 0.2 | 115.5
2014-02-19 11:44 | 74.6 | 394 | 11.2 | 336 | 0.19 | 113.6
2014-02-19 11:45 | 73.1 | 388.6 | 11.3 | 323 | 0.18 | 116
2014-02-19 11:45 | 73.3 | 387.1 | 11.3 | 300 | 0.17 | 116.1
2014-02-19 11:46 | 73.5 | 388.4 | 11.3 | 273 | 0.17 | 117.3
2014-02-19 11:46 | 73.4 | 390.4 | 11.2 | 267 | 0.17 | 113.5
2014-02-19 11:47 | 72.9 | 396.2 | 11.2 | 254 | 0.16 | 115.3
2014-02-19 11:47 | 72.6 | 391.1 | 11.4 | 234 | 0.16 | 118.8
2014-02-19 11:48 | 73.1 | 391.3 | 11.4 | 214 | 0.16 | 118.3
2014-02-19 11:48 | 73.2 | 391.2 | 11.7 | 206 | 0.16 | 125.5
2014-02-19 11:49 | 73.5 | 395.8 | 11.7 | 210 | 0.15 | 125.2
2014-02-19 11:49 | 73.2 | 397.9 | 18.2 | 164 | 0.5 | 662
2014-02-19 11:50 | 73.4 | 396.5 | 11.7 | 196 | 0.48 | 125
2014-02-19 11:50 | 72.9 | 392.6 | 11.8 | 211 | 0.47 | 128.8
2014-02-19 11:51 | 73.8 | 397.6 | 11.9 | 225 | 0.45 | 131.4
2014-02-19 11:51 | 73.9 | 396 | 12.2 | 236 | 0.42 | 138.5
2014-02-19 11:52 | 74.2 | 396.8 | 12.4 | 253 | 0.4 | 144.7
2014-02-19 11:52 | 73.8 | 390.8 | 12.8 | 258 | 0.37 | 155.6
2014-02-19 11:53 | 73.5 | 398.6 | 12.7 | 252 | 0.34 | 154.5
2014-02-19 11:53 | 73.5 | 393.5 | 13.1 | 260 | 0.31 | 165.8
2014-02-19 11:54 | 73.1 | 396.9 | 13.1 | 292 | 0.29 | 164.6
2014-02-19 11:54 | 72.5 | 396.1 | 13.1 | 296 | 0.26 | 165.9
2014-02-19 11:55 | 73.1 | 394.3 | 12.9 | 279 | 0.24 | 159.9
2014-02-19 11:55 | 72.6 | 390 | 12.9 | 283 | 0.23 | 160
2014-02-19 11:56 | 72.9 | 398.7 | 13 | 288 | 0.21 | 163.8
2014-02-19 11:56 | 72.2 | 397.3 | 13.1 | 281 | 0.2 | 166.6
2014-02-19 11:57 | 72.9 | 395.1 | 13.1 | 297 | 0.19 | 167.5
2014-02-19 11:57 | 72.9 | 398.3 | 13.1 | 294 | 0.18 | 166.6
2014-02-19 11:58 | 72.3 | 395.8 | 13.2 | 276 | 0.17 | 169.4
2014-02-19 11:58 | 72.9 | 398.7 | 13.2 | 274 | 0.16 | 169.9
2014-02-19 11:59 | 71.8 | 401.6 | 13.3 | 284 | 0.15 | 172
2014-02-19 11:59 | 71.5 | 398.5 | 13.3 | 282 | 0.14 | 173.3
2014-02-19 12:00 | 71.6 | 399.1 | 13.4 | 293 | 0.13 | 174.8
2014-02-19 12:00 | 72.4 | 402.4 | 13.2 | 319 | 0.12 | 170.1
2014-02-19 12:01 | 72.3 | 400 | 13.4 | 310 | 0.12 | 176.5
2014-02-19 12:01 | 72.5 | 397.1 | 13.5 | 313 | 0.12 | 180.1
2014-02-19 12:02 | 72.9 | 401.4 | 13.6 | 367 | 0.11 | 183.6
2014-02-19 12:02 | 72.9 | 403.2 | 13.8 | 385 | 0.11 | 190.2
2014-02-19 12:03 | 72 | 401.2 | 13.8 | 426 | 0.1 | 190.1
2014-02-19 12:03 | 72.9 | 396.4 | 13.5 | 460 | 0.1 | 181.5
2014-02-19 12:04 | 72.5 | 399.7 | 13.1 | 462 | 0.1 | 167.3
2014-02-19 12:04 | 72.9 | 397.7 | 13.2 | 312 | 0.09 | 168.8
2014-02-19 12:05 | 72.8 | 400.4 | 13.3 | 297 | 0.09 | 171.9
2014-02-19 12:05 | 72.6 | 402.2 | 13.5 | 294 | 0.09 | 179.8
2014-02-19 12:06 | 73 | 400.8 | 13.5 | 265 | 0.09 | 181.7
2014-02-19 12:06 | 71.8 | 400.7 | 13.6 | 281 | 0.08 | 184.4
2014-02-19 12:07 | 71.1 | 403 | 14 | 317 | 0.52 | 198.4
2014-02-19 12:07 | 72 | 404.1 | 13.9 | 360 | 0.51 | 195.8
2014-02-19 12:08 | 73.3 | 402.5 | 14 | 408 | 0.5 | 199.3
2014-02-19 12:08 | 73.3 | 399.7 | 14.1 | 444 | 0.5 | 206
2014-02-19 12:09 | 71.8 | 406.3 | 14.3 | 475 | 0.49 | 213.7
2014-02-19 12:09 | 72.8 | 399.9 | 14.3 | 532 | 0.49 | 215.6
2014-02-19 12:10 | 72.3 | 402.4 | 14.5 | 455 | 0.48 | 220.9
2014-02-19 12:10 | 72.3 | 404.5 | 14.7 | 473 | 0.48 | 233.1
2014-02-19 12:11 | 72.8 | 396.6 | 15 | 522 | 0.48 | 252.7
2014-02-19 12:11 | 73.3 | 401.9 | 15.3 | 630 | 0.46 | 265.8
2014-02-19 12:12 | 72.8 | 399.2 | 14.9 | 612 | 0.47 | 243.7
2014-02-19 12:12 | 72.4 | 399.5 | 15.2 | 587 | 0.46 | 259.9
2014-02-19 12:13 | 72.4 | 397 | 15.3 | 681 | 0.45 | 268.9
2014-02-19 12:13 | 72.4 | 398.8 | 15.3 | 806 | 0.46 | 270.5
2014-02-19 12:14 | 73.2 | 396.7 | 15.5 | 867 | 0.44 | 281.3
2014-02-19 12:14 | 73 | 395.8 | 15.7 | 964 | 0.45 | 296.1
2014-02-19 12:15 | 73.4 | 390.2 | 15.9 | 999 | 0.46 | 309.1
2014-02-19 12:15 | 73.7 | 395.3 | 15.4 | 1139 | 0.45 | 276.7
2014-02-19 12:16 | 73.5 | 398.4 | 15.4 | 864 | 0.45 | 273.8
2014-02-19 12:16 | 71.7 | 395.4 | 15.5 | 932 | 0.45 | 278.4
2014-02-19 12:17 | 72.5 | 402.2 | 15.6 | 1128 | 0.45 | 290.1
2014-02-19 12:17 | 72.3 | 398.2 | 15.8 | 1274 | 0.45 | 301.5
2014-02-19 12:18 | 72.8 | 399.1 | 15.7 | 1221 | 0.45 | 294.7
2014-02-19 12:18 | 71.9 | 397.3 | 15.8 | 1209 | 0.45 | 305.9
2014-02-19 12:19 | 70 | 390.7 | 16 | 1274 | 0.45 | 321.7
2014-02-19 12:19 | 70.9 | 398.5 | 15.6 | 1338 | 0.44 | 286.1
2014-02-19 12:20 | 69.6 | 397.4 | 15.3 | 814 | 0.45 | 269.1
2014-02-19 12:20 | 71.7 | 398.4 | 15.4 | 782 | 0.45 | 273.6
2014-02-19 12:21 | 71.5 | 390.6 | 15.5 | 822 | 0.44 | 283.3
2014-02-19 12:21 | 71.5 | 392.7 | 15.8 | 962 | 0.44 | 301.7
2014-02-19 12:22 | 70.2 | 391.5 | 15.9 | 1086 | 0.44 | 315.7
2014-02-19 12:22 | 71.2 | 386 | 16.2 | 1225 | 0.44 | 334.7
2014-02-19 12:23 | 72.1 | 374.7 | 16.4 | 1436 | 0.44 | 353.7
2014-02-19 12:23 | 73.1 | 382.3 | 16.5 | 1794 | 0.44 | 369.4
2014-02-19 12:24 | 69.9 | 385.6 | 16.7 | 1898 | 0.44 | 384.6
2014-02-19 12:24 | 71 | 382.6 | 16.1 | 1557 | 0.44 | 327.2
2014-02-19 12:25 | 72.7 | 391.7 | 15.7 | 937 | 0.44 | 299.8
2014-02-19 12:25 | 70.8 | 391.6 | 16.1 | 936 | 0.44 | 327.7
2014-02-19 12:26 | 70.9 | 392.6 | 16.2 | 1086 | 0.44 | 338.2
2014-02-19 12:26 | 71.8 | 387.3 | 16.4 | 1471 | 0.43 | 361.4
2014-02-19 12:27 | 69.7 | 387.2 | 16.6 | 1672 | 0.43 | 375.8
2014-02-19 12:27 | 70.3 | 385.7 | 16.7 | 1914 | 0.43 | 390.9
2014-02-19 12:28 | 70.8 | 381.4 | 17 | 2101 | 0.43 | 418.8
2014-02-19 12:28 | 72.1 | 376.9 | 17 | 2164 | 0.43 | 424.4
2014-02-19 12:29 | 70.5 | 378.4 | 17.2 | 2213 | 0.43 | 448.4
2014-02-19 12:29 | 71.6 | 371.2 | 17.2 | 2315 | 0.43 | 455.3
2014-02-19 12:30 | 72.4 | 374.6 | 17.3 | 2263 | 0.43 | 470.7
2014-02-19 12:30 | 73.2 | 371.6 | 17.4 | 2317 | 0.43 | 484.7
2014-02-19 12:31 | 73.3 | 368.5 | 17.5 | 2299 | 0.42 | 505.5
2014-02-19 12:31 | 72.5 | 369.5 | 17.5 | 2237 | 0.43 | 507
2014-02-19 12:32 | 73 | 366.7 | 17.6 | 2227 | 0.43 | 519.9
2014-02-19 12:32 | 72.9 | 370.7 | 17.8 | 2136 | 0.43 | 548.1
2014-02-19 12:33 | 72.6 | 359.3 | 17.9 | 2077 | 0.43 | 573.5
2014-02-19 12:33 | 71.6 | 362.7 | 17.9 | 2005 | 0.43 | 587.6
2014-02-19 12:34 | 72.3 | 361.6 | 18 | 1933 | 0.43 | 607.2
2014-02-19 12:34 | 73 | 360.2 | 18.1 | 1963 | 0.43 | 618.2
2014-02-19 12:35 | 72.8 | 357 | 18.1 | 1950 | 0.43 | 630.1
2014-02-19 12:35 | 74.2 | 345.1 | 18.6 | 1721 | 0.42 | 782
2014-02-19 12:36 | 74.4 | 350.7 | 17.2 | 960 | 0.4 | 451.9
2014-02-19 12:36 | 74.8 | 362.9 | 17 | 820 | 0.4 | 423.7
2014-02-19 12:37 | 75.4 | 362.6 | 16.7 | 694 | 0.4 | 389.4
2014-02-19 12:37 | 76 | 372.7 | 16.5 | 651 | 0.4 | 371.2
2014-02-19 12:38 | 76 | 369.5 | 16.4 | 613 | 0.4 | 359.1
2014-02-19 12:38 | 75.5 | 373.1 | 16.3 | 574 | 0.4 | 343.5
2014-02-19 12:39 | 75.8 | 376.1 | 16.3 | 513 | 0.4 | 345.1
2014-02-19 12:39 | 76 | 370 | 16.3 | 565 | 0.4 | 349
2014-02-19 12:40 | 75.7 | 375.6 | 16.3 | 582 | 0.4 | 351.4
2014-02-19 12:40 | 75.9 | 374 | 16.6 | 583 | 0.4 | 380.6
2014-02-19 12:41 | 76.2 | 373.6 | 16.5 | 635 | 0.4 | 370.8
2014-02-19 12:41 | 76.4 | 366.7 | 16.5 | 686 | 0.4 | 368.8
2014-02-19 12:42 | 76.5 | 374.9 | 16.5 | 661 | 0.4 | 363.8
2014-02-19 12:42 | 76.8 | 374.9 | 16.5 | 671 | 0.4 | 368.7
2014-02-19 12:43 | 76.8 | 371.2 | 16.7 | 753 | 0.39 | 388.6
2014-02-19 12:43 | 76.6 | 373.8 | 16.7 | 680 | 0.39 | 387.9
2014-02-19 12:44 | 76.6 | 365.7 | 16.8 | 783 | 0.39 | 394.8
2014-02-19 12:44 | 76.8 | 371.6 | 16.7 | 866 | 0.39 | 385.7
2014-02-19 12:45 | 77.1 | 369 | 16.9 | 934 | 0.39 | 407
2014-02-19 12:45 | 77.1 | 369.5 | 16.9 | 963 | 0.39 | 410.6
2014-02-19 12:46 | 77.3 | 366.3 | 17 | 1269 | 0.39 | 420.7
2014-02-19 12:46 | 77.3 | 369 | 17 | 1472 | 0.39 | 423
2014-02-19 12:47 | 77.5 | 363.2 | 17.1 | 1579 | 0.39 | 435.8
2014-02-19 12:47 | 77.1 | 354 | 17.2 | 1871 | 0.39 | 451.4
2014-02-19 12:48 | 77.5 | 366.3 | 17.4 | 1164 | 0.39 | 479.4
2014-02-19 12:48 | 77.8 | 360.6 | 17.3 | 1337 | 0.39 | 470.7
2014-02-19 12:49 | 77.5 | 357.2 | 17.5 | 1584 | 0.39 | 501.1
2014-02-19 12:49 | 77.6 | 362.3 | 17.6 | 1862 | 0.39 | 508.9
2014-02-19 12:50 | 77.9 | 353.2 | 17.5 | 2027 | 0.39 | 508.5
2014-02-19 12:50 | 77.8 | 354.8 | 17.7 | 2081 | 0.39 | 532.1
2014-02-19 12:51 | 77.8 | 358.2 | 17.7 | 1957 | 0.39 | 531.8
2014-02-19 12:51 | 78.3 | 357.4 | 17.7 | 2413 | 0.39 | 528.1
2014-02-19 12:52 | 77.8 | 352.7 | 17.6 | 2514 | 0.39 | 526.4
2014-02-19 12:52 | 78.2 | 353.8 | 17.7 | 2395 | 0.39 | 533.5
2014-02-19 12:53 | 78 | 351.9 | 17.8 | 1561 | 0.39 | 557
2014-02-19 12:53 | 78.4 | 347 | 17.9 | 1725 | 0.39 | 580.8
2014-02-19 12:54 | 78.1 | 350.9 | 17.9 | 1711 | 0.39 | 584.6
2014-02-19 12:54 | 78.2 | 349.8 | 18 | 1725 | 0.39 | 606.3
2014-02-19 12:55 | 78.4 | 348.6 | 18 | 1726 | 0.38 | 589.8
2014-02-19 12:55 | 78.4 | 349.6 | 18.1 | 1832 | 0.39 | 615.7
2014-02-19 12:56 | 78.5 | 347.5 | 18.1 | 1859 | 0.39 | 627.5
2014-02-19 12:56 | 78.7 | 349.5 | 18.2 | 1990 | 0.38 | 653.3
2014-02-19 12:57 | 78.7 | 348.2 | 18.2 | 1912 | 0.39 | 640.5
2014-02-19 12:57 | 78.5 | 344.9 | 18.2 | 1868 | 0.38 | 663.4
2014-02-19 12:58 | 78.8 | 345.6 | 18.3 | 1810 | 0.38 | 674.1
2014-02-19 12:58 | 78.8 | 342 | 18.5 | 1701 | 0.38 | 739.1
2014-02-19 12:59 | 78.6 | 336.4 | 18.5 | 1748 | 0.38 | 743.2
2014-02-19 12:59 | 78.7 | 330 | 18.6 | 1887 | 0.38 | 764.9
2014-02-19 13:00 | 78.9 | 329.7 | 18.6 | 2057 | 0.38 | 765.2