## Online
Date / time | °F AT | °F FT | % O2 | ppm CO | l/min Pump | % ExAir
2014-03-03 09:03 | 53 | 52.8 | 21 | 0 | 0.92
2014-03-03 09:04 | 52.8 | 61.5 | 20.9 | 1 | 0.42
2014-03-03 09:04 | 52.8 | 78.2 | 20.9 | 0 | 0.42
2014-03-03 09:05 | 52.6 | 81.2 | 20.8 | 0 | 0.44
2014-03-03 09:05 | 52.3 | 95.6 | 20.8 | 0 | 0.43
2014-03-03 09:06 | 52.4 | 93.4 | 20.8 | 0 | 0.45
2014-03-03 09:06 | 52 | 93.3 | 20.8 | 0 | 0.45
2014-03-03 09:07 | 51.8 | 93.4 | 20.8 | 0 | 0.45
2014-03-03 09:07 | 52.4 | 94.8 | 20.8 | 0 | 0.45
2014-03-03 09:08 | 52.7 | 94.7 | 20.8 | 0 | 0.48
2014-03-03 09:08 | 52.7 | 94.9 | 20.8 | 0 | 0.48
2014-03-03 09:09 | 51.9 | 92.7 | 20.8 | 0 | 0.49
2014-03-03 09:09 | 52.8 | 93.6 | 20.8 | 0 | 0.48
2014-03-03 09:10 | 53 | 94.4 | 20.8 | 0 | 0.48
2014-03-03 09:10 | 53 | 92.7 | 20.8 | 0 | 0.49
2014-03-03 09:11 | 53 | 92 | 20.8 | 0 | 0.49
2014-03-03 09:11 | 52.6 | 93.3 | 20.8 | 0 | 0.49
2014-03-03 09:12 | 52.6 | 93 | 20.8 | 0 | 0.49
2014-03-03 09:12 | 52.4 | 93.9 | 20.8 | 0 | 0.5
2014-03-03 09:13 | 52.5 | 93.8 | 20.8 | 0 | 0.49
2014-03-03 09:13 | 52.3 | 93.8 | 20.8 | 0 | 0.49
2014-03-03 09:14 | 52.6 | 93.9 | 20.8 | 0 | 0.49
2014-03-03 09:14 | 52.7 | 93.3 | 20.8 | 0 | 0.5
2014-03-03 09:15 | 52.4 | 93.6 | 20.8 | 0 | 0.5
2014-03-03 09:15 | 52.6 | 93.3 | 20.8 | 0 | 0.5
2014-03-03 09:16 | 52.3 | 92.3 | 20.8 | 0 | 0.5
2014-03-03 09:16 | 52.2 | 92.7 | 20.8 | 0 | 0.5
2014-03-03 09:17 | 52.6 | 93.4 | 20.8 | 0 | 0.5
2014-03-03 09:17 | 52.8 | 92.9 | 20.8 | 0 | 0.5
2014-03-03 09:18 | 52.6 | 92.9 | 20.8 | 0 | 0.5
2014-03-03 09:18 | 52.4 | 94 | 20.8 | 0 | 0.5
2014-03-03 09:19 | 52.5 | 93.2 | 20.8 | 0 | 0.5
2014-03-03 09:19 | 52.4 | 92.2 | 20.8 | 0 | 0.5
2014-03-03 09:20 | 52.3 | 108.1 | 20.7 | 5 | 0.49
2014-03-03 09:20 | 52.5 | 181.4 | 16.1 | 540 | 0.42 | 325.4
2014-03-03 09:21 | 52.8 | 195.9 | 12.8 | 1185 | 0.39 | 155.5
2014-03-03 09:21 | 53.2 | 196.7 | 14.4 | 763 | 0.38 | 218.6
2014-03-03 09:22 | 53 | 215.1 | 13.5 | 730 | 0.37 | 180.2
2014-03-03 09:22 | 52.9 | 219.4 | 12.1 | 1261 | 0.35 | 134.8
2014-03-03 09:23 | 52.9 | 229.8 | 11 | 2622 | 0.34 | 110.1
2014-03-03 09:23 | 52.7 | 227.1 | 11.5 | 2645 | 0.33 | 122
2014-03-03 09:24 | 52.7 | 241.9 | 11.4 | 2638 | 0.33 | 117.8
2014-03-03 09:24 | 53 | 229.4 | 11.7 | 2590 | 0.32 | 126.6
2014-03-03 09:25 | 53 | 231.2 | 12.7 | 2501 | 0.32 | 151.6
2014-03-03 09:25 | 50.9 | 236.5 | 13 | 2400 | 0.32 | 162.1
2014-03-03 09:26 | 50.8 | 238.9 | 13.2 | 2286 | 0.32 | 169.3
2014-03-03 09:26 | 51.9 | 232.8 | 13.4 | 1924 | 0.31 | 176.5
2014-03-03 09:27 | 51.4 | 236.1 | 13.4 | 1841 | 0.31 | 176.1
2014-03-03 09:27 | 52 | 238.3 | 13.7 | 1781 | 0.31 | 187
2014-03-03 09:28 | 51 | 240.7 | 14.1 | 1653 | 0.31 | 203.3
2014-03-03 09:28 | 51.7 | 243.1 | 14.6 | 1403 | 0.31 | 227.8
2014-03-03 09:29 | 52.3 | 236.5 | 14.9 | 1176 | 0.31 | 245.5
2014-03-03 09:29 | 52.1 | 235.9 | 15 | 1127 | 0.31 | 248.7
2014-03-03 09:30 | 52.3 | 230.2 | 15.4 | 1042 | 0.31 | 276.6
2014-03-03 09:30 | 50.8 | 228.2 | 15.9 | 875 | 0.31 | 310.7
2014-03-03 09:31 | 52.2 | 230.1 | 16 | 773 | 0.31 | 316.4
2014-03-03 09:31 | 52.6 | 228.4 | 15.9 | 785 | 0.31 | 310.9
2014-03-03 09:32 | 52.4 | 227.1 | 16 | 840 | 0.31 | 319
2014-03-03 09:32 | 52 | 226.3 | 16.3 | 808 | 0.31 | 348.3
2014-03-03 09:33 | 51.4 | 227.9 | 16.5 | 816 | 0.31 | 367.8
2014-03-03 09:33 | 51.2 | 221.6 | 16.7 | 858 | 0.31 | 384.2
2014-03-03 09:34 | 52.3 | 225.9 | 16.7 | 923 | 0.31 | 384.8
2014-03-03 09:34 | 51.7 | 227.3 | 16.2 | 865 | 0.31 | 338.7
2014-03-03 09:35 | 50.9 | 229.7 | 15.9 | 780 | 0.31 | 312.1
2014-03-03 09:35 | 52.1 | 242.3 | 15.7 | 702 | 0.31 | 299.2
2014-03-03 09:36 | 52.3 | 237.5 | 15.7 | 640 | 0.31 | 299
2014-03-03 09:36 | 52.1 | 241.4 | 15.9 | 641 | 0.31 | 315.1
2014-03-03 09:37 | 52.3 | 237.9 | 15.9 | 699 | 0.3 | 313.6
2014-03-03 09:37 | 51.1 | 238.4 | 15.7 | 723 | 0.31 | 298.3
2014-03-03 09:38 | 52.1 | 242.5 | 15.5 | 665 | 0.31 | 281.5
2014-03-03 09:38 | 51.9 | 247.3 | 15.4 | 591 | 0.31 | 272
2014-03-03 09:39 | 52.4 | 242.5 | 15.4 | 524 | 0.31 | 274.7
2014-03-03 09:39 | 51.9 | 252.9 | 15.3 | 540 | 0.3 | 268.3
2014-03-03 09:40 | 52 | 250.6 | 15.3 | 602 | 0.31 | 265.3
2014-03-03 09:40 | 52.1 | 255.8 | 15.1 | 686 | 0.31 | 258.7
2014-03-03 09:41 | 52.2 | 254.2 | 15.5 | 739 | 0.31 | 281.1
2014-03-03 09:41 | 51.7 | 246.7 | 15.9 | 915 | 0.31 | 308.6
2014-03-03 09:42 | 52.3 | 245.7 | 16.2 | 1115 | 0.31 | 335.7
2014-03-03 09:42 | 52.4 | 247.4 | 16.2 | 1160 | 0.31 | 333.3
2014-03-03 09:43 | 52.9 | 249.2 | 16 | 1173 | 0.31 | 317.7
2014-03-03 09:43 | 53.4 | 251.8 | 15.7 | 1155 | 0.31 | 294
2014-03-03 09:44 | 53.8 | 246.8 | 15.7 | 1124 | 0.31 | 293.9
2014-03-03 09:44 | 54.2 | 257 | 15.7 | 1106 | 0.31 | 294.6
2014-03-03 09:45 | 54.4 | 254.2 | 15.5 | 1076 | 0.31 | 279.9
2014-03-03 09:45 | 54.4 | 260 | 15.7 | 1029 | 0.31 | 294.6
2014-03-03 09:46 | 54.6 | 254.2 | 15.6 | 1028 | 0.31 | 286.1
2014-03-03 09:46 | 54.7 | 255.9 | 15.5 | 995 | 0.31 | 284.9
2014-03-03 09:47 | 55 | 262 | 15.4 | 1033 | 0.31 | 271.8
2014-03-03 09:47 | 55.2 | 259.8 | 15.3 | 916 | 0.31 | 268.6
2014-03-03 09:48 | 55.2 | 259.4 | 15.1 | 839 | 0.31 | 255.3
2014-03-03 09:48 | 55.3 | 264.6 | 14.9 | 747 | 0.31 | 243
2014-03-03 09:49 | 55.5 | 276 | 14.8 | 652 | 0.31 | 238.3
2014-03-03 09:49 | 55.5 | 271.7 | 14.8 | 626 | 0.31 | 241.2
2014-03-03 09:50 | 55.5 | 265.2 | 14.8 | 651 | 0.31 | 239.3
2014-03-03 09:50 | 55.5 | 266.2 | 14.8 | 689 | 0.31 | 239.7
2014-03-03 09:51 | 55.6 | 270.2 | 15 | 733 | 0.31 | 248.5
2014-03-03 09:51 | 55.8 | 275.3 | 14.7 | 695 | 0.31 | 235.6
2014-03-03 09:52 | 55.9 | 277.8 | 14.7 | 654 | 0.31 | 232.5
2014-03-03 09:52 | 55.8 | 284.2 | 14.4 | 598 | 0.31 | 215.9
2014-03-03 09:53 | 56.2 | 274.1 | 14.5 | 614 | 0.31 | 224.3
2014-03-03 09:53 | 56.4 | 273.9 | 14.6 | 614 | 0.31 | 230.5
2014-03-03 09:54 | 56.3 | 277.6 | 14.8 | 753 | 0.31 | 240.7
2014-03-03 09:54 | 56.5 | 280.1 | 14.7 | 839 | 0.31 | 233
2014-03-03 09:55 | 56.6 | 282.5 | 14.8 | 792 | 0.31 | 238
2014-03-03 09:55 | 56.6 | 278.7 | 14.7 | 721 | 0.31 | 235.3
2014-03-03 09:56 | 56.7 | 275.9 | 14.6 | 721 | 0.31 | 226.3
2014-03-03 09:56 | 56.6 | 282.1 | 14.6 | 572 | 0.31 | 230.5
2014-03-03 09:57 | 54.8 | 283.6 | 14.6 | 531 | 0.31 | 225.7
2014-03-03 09:57 | 54.7 | 281.7 | 14.7 | 504 | 0.3 | 232
2014-03-03 09:58 | 55.1 | 279.9 | 14.3 | 437 | 0.3 | 215.2
2014-03-03 09:58 | 55.5 | 284.6 | 14.3 | 367 | 0.3 | 212.5
2014-03-03 09:59 | 56 | 284.5 | 14.2 | 363 | 0.3 | 209.8
2014-03-03 09:59 | 56.3 | 283.5 | 14.4 | 354 | 0.3 | 217.5
2014-03-03 10:00 | 56.6 | 284.3 | 14.6 | 360 | 0.3 | 226.9
2014-03-03 10:00 | 57 | 290.6 | 14.7 | 359 | 0.29 | 231.2
2014-03-03 10:01 | 57.4 | 283.9 | 14.7 | 343 | 0.28 | 231.3
2014-03-03 10:01 | 57.6 | 283.8 | 14.7 | 336 | 0.28 | 232.8
2014-03-03 10:02 | 57.7 | 287.5 | 14.8 | 313 | 0.27 | 237.1
2014-03-03 10:02 | 57.9 | 285.1 | 14.8 | 309 | 0.26 | 240
2014-03-03 10:03 | 58 | 290.5 | 14.8 | 317 | 0.26 | 241.4
2014-03-03 10:03 | 58.2 | 289 | 14.8 | 311 | 0.25 | 240
2014-03-03 10:04 | 58.1 | 287.1 | 14.8 | 293 | 0.25 | 239.1
2014-03-03 10:04 | 58.2 | 289.8 | 14.7 | 283 | 0.25 | 234
2014-03-03 10:05 | 58.4 | 286.1 | 14.6 | 264 | 0.24 | 226.6
2014-03-03 10:05 | 58.5 | 290.6 | 14.5 | 256 | 0.24 | 225.1
2014-03-03 10:06 | 58.6 | 293.2 | 14.6 | 265 | 0.24 | 228.1
2014-03-03 10:06 | 58.9 | 288.5 | 14.5 | 260 | 0.23 | 223.8
2014-03-03 10:07 | 59 | 290.9 | 14.4 | 262 | 0.23 | 220.1
2014-03-03 10:07 | 59.2 | 285.7 | 14.5 | 259 | 0.23 | 225.5
2014-03-03 10:08 | 59.3 | 294.3 | 14.7 | 276 | 0.23 | 232.3
2014-03-03 10:08 | 59.5 | 290.8 | 15 | 358 | 0.23 | 252.9
2014-03-03 10:09 | 59.6 | 290.3 | 15.3 | 526 | 0.22 | 271.4
2014-03-03 10:09 | 59.7 | 294.7 | 15.3 | 561 | 0.22 | 269.8
2014-03-03 10:10 | 59.7 | 292.7 | 15.5 | 606 | 0.22 | 282.1
2014-03-03 10:10 | 60 | 289.9 | 15.6 | 652 | 0.22 | 288.5
2014-03-03 10:11 | 60 | 289.6 | 15.5 | 642 | 0.22 | 282.9
2014-03-03 10:11 | 60.2 | 286.4 | 15.4 | 600 | 0.22 | 278.2
2014-03-03 10:12 | 60.3 | 290 | 15.4 | 532 | 0.21 | 275.7
2014-03-03 10:12 | 60.5 | 290.2 | 15.4 | 480 | 0.21 | 272.9
2014-03-03 10:13 | 60.5 | 292.8 | 15.4 | 431 | 0.21 | 277.6
2014-03-03 10:13 | 60.7 | 294.1 | 15.3 | 375 | 0.21 | 269.6
2014-03-03 10:14 | 60.8 | 293.8 | 15.1 | 286 | 0.21 | 258.1
2014-03-03 10:14 | 61.1 | 291 | 15.1 | 245 | 0.21 | 253.1
2014-03-03 10:15 | 61.1 | 296.6 | 15 | 234 | 0.21 | 251.5
2014-03-03 10:15 | 61.1 | 298.8 | 15 | 229 | 0.2 | 252.1
2014-03-03 10:16 | 61.2 | 296.5 | 15 | 221 | 0.2 | 250.4
2014-03-03 10:16 | 61.5 | 295.1 | 15 | 218 | 0.2 | 251.8
2014-03-03 10:17 | 61.6 | 301.1 | 15.1 | 212 | 0.2 | 258.1
2014-03-03 10:17 | 61.7 | 294.5 | 15.2 | 215 | 0.2 | 260.2
2014-03-03 10:18 | 61.8 | 293.2 | 15.2 | 207 | 0.2 | 264.4
2014-03-03 10:18 | 62 | 301.4 | 15.2 | 197 | 0.19 | 264.4
2014-03-03 10:19 | 62.1 | 298.5 | 15.3 | 205 | 0.19 | 266.7
2014-03-03 10:19 | 62.1 | 295.6 | 15.4 | 203 | 0.19 | 273.5
2014-03-03 10:20 | 62.3 | 300.6 | 15.4 | 198 | 0.19 | 274.7
2014-03-03 10:20 | 62.4 | 296.9 | 15.4 | 196 | 0.19 | 276.7
2014-03-03 10:21 | 62.6 | 294.7 | 15.5 | 191 | 0.19 | 282
2014-03-03 10:21 | 62.7 | 296.9 | 15.5 | 198 | 0.19 | 283.6
2014-03-03 10:22 | 63 | 297.5 | 15.6 | 198 | 0.19 | 291.6
2014-03-03 10:22 | 62.8 | 301.4 | 15.6 | 201 | 0.18 | 291.9
2014-03-03 10:23 | 63 | 302.5 | 15.7 | 212 | 0.18 | 295.8
2014-03-03 10:23 | 63.1 | 300.9 | 15.7 | 218 | 0.18 | 294.9
2014-03-03 10:24 | 63.2 | 298.8 | 15.8 | 219 | 0.18 | 302.8
2014-03-03 10:24 | 63.4 | 304.3 | 15.9 | 216 | 0.18 | 308.9
2014-03-03 10:25 | 63.5 | 297.6 | 15.9 | 220 | 0.18 | 314
2014-03-03 10:25 | 63.7 | 300.7 | 16 | 226 | 0.18 | 316
2014-03-03 10:26 | 63.7 | 307.2 | 15.9 | 231 | 0.18 | 314.4
2014-03-03 10:26 | 62.8 | 296.8 | 16 | 238 | 0.18 | 318.1
2014-03-03 10:27 | 62 | 304.1 | 16 | 232 | 0.17 | 319.5
2014-03-03 10:27 | 61.8 | 298.6 | 15.9 | 229 | 0.17 | 311.9
2014-03-03 10:28 | 61.6 | 304.1 | 15.9 | 216 | 0.17 | 312.8
2014-03-03 10:28 | 61.6 | 303.4 | 16 | 212 | 0.17 | 315.8
2014-03-03 10:29 | 61.9 | 302.3 | 15.9 | 206 | 0.17 | 311
2014-03-03 10:29 | 62.5 | 298.7 | 15.8 | 204 | 0.16 | 304.4
2014-03-03 10:30 | 63.2 | 297.9 | 15.9 | 204 | 0.16 | 309.1
2014-03-03 10:30 | 63.5 | 311.5 | 15.9 | 197 | 0.16 | 314.7
2014-03-03 10:31 | 63.9 | 302.3 | 16 | 197 | 0.16 | 316.8
2014-03-03 10:31 | 64 | 300.5 | 16.1 | 200 | 0.16 | 325.2
2014-03-03 10:32 | 64.5 | 305.1 | 16.1 | 199 | 0.16 | 331.4
2014-03-03 10:32 | 64.5 | 302.3 | 16.2 | 200 | 0.15 | 336
2014-03-03 10:33 | 64.7 | 297.3 | 16.2 | 208 | 0.15 | 335.9
2014-03-03 10:33 | 64.9 | 304.2 | 16.3 | 219 | 0.15 | 349.6
2014-03-03 10:34 | 65 | 299.8 | 16.3 | 215 | 0.15 | 344.4
2014-03-03 10:34 | 65.1 | 300 | 16.3 | 215 | 0.15 | 349.6
2014-03-03 10:35 | 65.1 | 294.3 | 16.3 | 223 | 0.15 | 351
2014-03-03 10:35 | 65.3 | 305.2 | 16.4 | 228 | 0.15 | 353.5
2014-03-03 10:36 | 65.3 | 304.6 | 16.4 | 231 | 0.15 | 359.2
2014-03-03 10:36 | 65.4 | 311.2 | 16.4 | 236 | 0.15 | 360.4
2014-03-03 10:37 | 65.7 | 295.7 | 16.5 | 240 | 0.14 | 368.1
2014-03-03 10:37 | 65.8 | 301.6 | 16.6 | 242 | 0.14 | 377.6
2014-03-03 10:38 | 66 | 304.3 | 16.3 | 273 | 0.14 | 351
2014-03-03 10:38 | 66 | 307.9 | 16.5 | 287 | 0.14 | 362.2
2014-03-03 10:39 | 66.2 | 296.4 | 16.5 | 289 | 0.14 | 364.4
2014-03-03 10:39 | 66.2 | 304.7 | 16.6 | 302 | 0.14 | 377.3
2014-03-03 10:40 | 66.2 | 316 | 16.5 | 287 | 0.14 | 368.8
2014-03-03 10:40 | 66.5 | 312.8 | 16.5 | 279 | 0.13 | 365.2
2014-03-03 10:41 | 66.6 | 320.5 | 16.5 | 261 | 0.14 | 363.9
2014-03-03 10:41 | 66.9 | 321.1 | 16.4 | 246 | 0.13 | 359.4
2014-03-03 10:42 | 66.8 | 330.2 | 16.5 | 240 | 0.13 | 366.9
2014-03-03 10:42 | 66.9 | 327.6 | 16.5 | 243 | 0.13 | 369.4
2014-03-03 10:43 | 67 | 328.3 | 16.7 | 256 | 0.13 | 385.4
2014-03-03 10:43 | 67.2 | 322.7 | 16.7 | 270 | 0.13 | 391.2
2014-03-03 10:44 | 67.4 | 328.9 | 16.7 | 286 | 0.13 | 391.9
2014-03-03 10:44 | 67.3 | 324.4 | 16.8 | 292 | 0.13 | 396
2014-03-03 10:45 | 67.4 | 318.2 | 16.7 | 292 | 0.12 | 388.7
2014-03-03 10:45 | 67.6 | 324 | 16.8 | 281 | 0.12 | 394.2
2014-03-03 10:46 | 67.6 | 323.5 | 16.8 | 283 | 0.12 | 403.1
2014-03-03 10:46 | 67.7 | 324.2 | 16.9 | 278 | 0.12 | 417.3
2014-03-03 10:47 | 67.6 | 327.6 | 16.9 | 286 | 0.12 | 410.3
2014-03-03 10:47 | 68 | 321.2 | 16.9 | 292 | 0.11 | 408.1
2014-03-03 10:48 | 68 | 324.4 | 16.9 | 290 | 0.11 | 414.6
2014-03-03 10:48 | 68.1 | 329.4 | 17 | 282 | 0.11 | 430.6
2014-03-03 10:49 | 68.3 | 320 | 17.1 | 281 | 0.11 | 433.3
2014-03-03 10:49 | 68.5 | 320.5 | 17.1 | 294 | 0.11 | 433.6
2014-03-03 10:50 | 68.6 | 323.3 | 17.1 | 295 | 0.1 | 442.9
2014-03-03 10:50 | 68.9 | 320.4 | 17.2 | 298 | 0.1 | 446.1
2014-03-03 10:51 | 68.8 | 328.4 | 17.2 | 297 | 0.1 | 452.6
2014-03-03 10:51 | 68.7 | 321.8 | 17.2 | 297 | 0.1 | 447.1
2014-03-03 10:52 | 64.8 | 331 | 17.1 | 309 | 0.1 | 435.9
2014-03-03 10:52 | 65.2 | 322.1 | 17.1 | 306 | 0.1 | 435.6
2014-03-03 10:53 | 62.8 | 323.5 | 17.1 | 306 | 0.09 | 435.3
2014-03-03 10:53 | 63.1 | 329.6 | 17 | 323 | 0.09 | 429.3
2014-03-03 10:54 | 63.4 | 330.6 | 16.9 | 311 | 0.09 | 411.6
2014-03-03 10:54 | 62.3 | 325.8 | 16.8 | 284 | 0.09 | 403.4
2014-03-03 10:55 | 62.3 | 333.4 | 16.7 | 313 | 0.09 | 383.2
2014-03-03 10:55 | 63 | 332.9 | 16.1 | 252 | 0.09 | 328.2
2014-03-03 10:56 | 62.2 | 334.5 | 16.1 | 204 | 0.09 | 325.4
2014-03-03 10:56 | 62.1 | 331.7 | 16.1 | 205 | 0.08 | 327.5
2014-03-03 10:57 | 62.7 | 332.3 | 16.1 | 210 | 0.08 | 327.4
2014-03-03 10:57 | 61.9 | 331.6 | 16.3 | 209 | 0.08 | 348.8
2014-03-03 10:58 | 62.3 | 340 | 16.4 | 215 | 0.08 | 361
2014-03-03 10:58 | 63.5 | 333 | 16.9 | 179 | 0.47 | 413.6
2014-03-03 10:59 | 62.5 | 330.6 | 16.6 | 239 | 0.47 | 382.4
2014-03-03 10:59 | 62.9 | 336.8 | 16.6 | 239 | 0.46 | 381.1
2014-03-03 11:00 | 61.9 | 339.7 | 16.7 | 245 | 0.46 | 391.7
2014-03-03 11:00 | 63.1 | 332.6 | 16.9 | 258 | 0.45 | 417.1
2014-03-03 11:01 | 61.3 | 333.5 | 16.9 | 286 | 0.45 | 416.7
2014-03-03 11:01 | 62 | 332 | 16.9 | 298 | 0.44 | 416.1
2014-03-03 11:02 | 61.4 | 335.3 | 17 | 327 | 0.43 | 420
2014-03-03 11:02 | 60.9 | 337.6 | 17 | 382 | 0.43 | 423
2014-03-03 11:03 | 62 | 335.1 | 17.1 | 425 | 0.42 | 432.1
2014-03-03 11:03 | 61.1 | 335.6 | 17.1 | 401 | 0.4 | 442.9
2014-03-03 11:04 | 62.6 | 334.3 | 17.2 | 428 | 0.39 | 454.3
2014-03-03 11:04 | 60.7 | 336.9 | 17.4 | 496 | 0.38 | 481.6
2014-03-03 11:05 | 63 | 337.5 | 17.5 | 493 | 0.37 | 491.6
2014-03-03 11:05 | 62.3 | 337.6 | 17.5 | 542 | 0.36 | 495.3
2014-03-03 11:06 | 62.1 | 337.5 | 17.5 | 578 | 0.34 | 498.8
2014-03-03 11:06 | 60.7 | 332.9 | 17.6 | 612 | 0.33 | 519.4
2014-03-03 11:07 | 61.7 | 329.5 | 17.6 | 699 | 0.31 | 512
2014-03-03 11:07 | 60.9 | 331.3 | 17.7 | 661 | 0.3 | 533
2014-03-03 11:08 | 60.6 | 336.3 | 17.7 | 659 | 0.29 | 540.9
2014-03-03 11:08 | 61.6 | 329.2 | 17.8 | 650 | 0.28 | 556.4
2014-03-03 11:09 | 61.3 | 329.5 | 17.9 | 568 | 0.27 | 580.4
2014-03-03 11:09 | 61.9 | 332.5 | 17.8 | 672 | 0.26 | 556
2014-03-03 11:10 | 61.6 | 329.7 | 17.8 | 659 | 0.25 | 555.9
2014-03-03 11:10 | 61.3 | 327.3 | 17.8 | 586 | 0.24 | 555.4
2014-03-03 11:11 | 61.4 | 337 | 17.8 | 538 | 0.23 | 552.4
2014-03-03 11:11 | 61.6 | 331.8 | 17.9 | 517 | 0.22 | 579.6
2014-03-03 11:12 | 60.7 | 332.2 | 17.9 | 507 | 0.21 | 587.7
2014-03-03 11:12 | 61.4 | 333.7 | 18 | 556 | 0.21 | 608.7
2014-03-03 11:13 | 62.4 | 323.2 | 18 | 629 | 0.2 | 608.1
2014-03-03 11:13 | 61.1 | 329.1 | 18.1 | 658 | 0.19 | 615.2
2014-03-03 11:14 | 61.8 | 328.7 | 18 | 555 | 0.18 | 605.4
2014-03-03 11:14 | 61.8 | 328.6 | 17.9 | 524 | 0.17 | 587.5
2014-03-03 11:15 | 60.9 | 338.7 | 18 | 516 | 0.17 | 593.5
2014-03-03 11:15 | 61.7 | 334 | 17.9 | 502 | 0.16 | 584.7
2014-03-03 11:16 | 62 | 331.1 | 18 | 480 | 0.16 | 597.3
2014-03-03 11:16 | 62.1 | 335.4 | 18 | 494 | 0.15 | 608.7
2014-03-03 11:17 | 61.4 | 325.7 | 18 | 530 | 0.15 | 608.3
2014-03-03 11:17 | 60.9 | 329.2 | 18.1 | 618 | 0.14 | 620.3
2014-03-03 11:18 | 60.6 | 328 | 18.1 | 701 | 0.14 | 632
2014-03-03 11:18 | 62 | 326.1 | 18.1 | 656 | 0.14 | 634.3
2014-03-03 11:19 | 60.5 | 335.7 | 18.2 | 672 | 0.13 | 653.3
2014-03-03 11:19 | 61.9 | 328 | 18.3 | 712 | 0.13 | 674.3
2014-03-03 11:20 | 61.9 | 330.7 | 18.4 | 784 | 0.13 | 703.9
2014-03-03 11:20 | 62 | 324.6 | 18.4 | 805 | 0.12 | 711.5
2014-03-03 11:21 | 61.8 | 331.5 | 18.4 | 822 | 0.12 | 719.8
2014-03-03 11:21 | 61.8 | 327 | 18.5 | 865 | 0.12 | 733.3
2014-03-03 11:22 | 62.4 | 324.9 | 18.6 | 859 | 0.12 | 762.9
2014-03-03 11:22 | 61.9 | 320.5 | 18.6 | 706 | 0.12 | 762.7
2014-03-03 11:23 | 62.6 | 325.1 | 18.6 | 747 | 0.12 | 766.9
2014-03-03 11:23 | 62.5 | 321.8 | 18.7 | 829 | 0.11 | 798.3
2014-03-03 11:24 | 62 | 323.2 | 18.7 | 944 | 0.11 | 833.1
2014-03-03 11:24 | 62.4 | 320.1 | 18.8 | 1031 | 0.12 | 842.1
2014-03-03 11:25 | 62.1 | 321.5 | 18.9 | 1108 | 0.12 | 876.8
2014-03-03 11:25 | 62.7 | 326.5 | 18.9 | 1159 | 0.12 | 899.7
2014-03-03 11:26 | 62.4 | 319.5 | 18.9 | 1204 | 0.11 | 915.7
2014-03-03 11:26 | 62.7 | 320.1 | 19 | 1241 | 0.11 | 929.6
2014-03-03 11:27 | 62.1 | 314.7 | 19.1 | 1197 | 0.11 | 979.3
2014-03-03 11:27 | 61.3 | 313.7 | 19.1 | 1203 | 0.11 | 1009.5
2014-03-03 11:28 | 62 | 313.3 | 19.1 | 1205 | 0.11 | 1025.4
2014-03-03 11:28 | 61.5 | 308.3 | 19.2 | 1204 | 0.11 | 1046.8
2014-03-03 11:29 | 60.7 | 311.9 | 19.2 | 1199 | 0.11 | 1066.9
2014-03-03 11:29 | 61.4 | 306.6 | 19.2 | 1180 | 0.12 | 1068.5
2014-03-03 11:30 | 62 | 311.8 | 19.2 | 1167 | 0.12 | 1066.5
2014-03-03 11:30 | 62.5 | 308.8 | 19.2 | 1197 | 0.11 | 1076.9
2014-03-03 11:31 | 62.7 | 308.1 | 19.2 | 1233 | 0.11 | 1062.2
2014-03-03 11:31 | 62.5 | 309.9 | 19.2 | 1169 | 0.11 | 1075.2
2014-03-03 11:32 | 61.9 | 308.3 | 19.2 | 1146 | 0.11 | 1099.3
2014-03-03 11:32 | 62.6 | 308.4 | 19.3 | 1153 | 0.12 | 1109.8
2014-03-03 11:33 | 62.1 | 311.2 | 19.2 | 1154 | 0.1 | 1097.2
2014-03-03 11:33 | 62.7 | 309.3 | 19.2 | 1345 | 0.1 | 1043.6
2014-03-03 11:34 | 62.5 | 313.5 | 19.2 | 1312 | 0.11 | 1057.8
2014-03-03 11:34 | 62.5 | 312.1 | 19.2 | 1276 | 0.1 | 1090.9
2014-03-03 11:35 | 62.5 | 305.3 | 19.2 | 1290 | 0.1 | 1082.7
2014-03-03 11:35 | 62.9 | 307.6 | 19.3 | 1298 | 0.1 | 1102.8
2014-03-03 11:36 | 62 | 306.4 | 19.3 | 1281 | 0.09 | 1112.5
2014-03-03 11:36 | 62.1 | 308.2 | 19.3 | 1251 | 0.09 | 1149.7
2014-03-03 11:37 | 62.9 | 307.5 | 19.4 | 1231 | 0.09 | 1175
2014-03-03 11:37 | 62.8 | 306.6 | 19.4 | 1214 | 0.08 | 1174.5
2014-03-03 11:38 | 63.2 | 304.3 | 19.4 | 1200 | 0.08 | 1183.9
2014-03-03 11:38 | 61.4 | 303.9 | 19.3 | 1173 | 0.08 | 1166
2014-03-03 11:39 | 62.7 | 305.1 | 19.4 | 1118 | 0.08 | 1187.1
2014-03-03 11:39 | 62.9 | 305.1 | 19.4 | 1068 | 0.08 | 1190.9
2014-03-03 11:40 | 63.3 | 306.2 | 19.4 | 1032 | 0.08 | 1196.7
2014-03-03 11:40 | 63.4 | 305 | 19.4 | 1005 | 0.08 | 1232
2014-03-03 11:41 | 62.8 | 302.2 | 19.5 | 997 | 0.08 | 1287.4
2014-03-03 11:41 | 63 | 303.8 | 19.5 | 1000 | 0.07 | 1288
2014-03-03 11:42 | 63.1 | 301.9 | 19.5 | 1001 | 0.07 | 1316.3
2014-03-03 11:42 | 63.2 | 294.3 | 19.5 | 996 | 0.07 | 1293.5
2014-03-03 11:43 | 63.3 | 297.6 | 19.5 | 1006 | 0.07 | 1343.6
2014-03-03 11:43 | 63.3 | 301.4 | 19.6 | 1031 | 0.07 | 1353.5
2014-03-03 11:44 | 63 | 298.3 | 19.6 | 1011 | 0.07 | 1354.7
2014-03-03 11:44 | 63.1 | 303.9 | 19.6 | 1006 | 0.07 | 1378.8
2014-03-03 11:45 | 63.7 | 295 | 19.6 | 1013 | 0.07 | 1384.4
2014-03-03 11:45 | 63.6 | 295.8 | 19.6 | 1004 | 0.07 | 1393
2014-03-03 11:46 | 63.9 | 292.9 | 19.6 | 1009 | 0.07 | 1406.9
2014-03-03 11:46 | 63.5 | 293.3 | 19.6 | 988 | 0.07 | 1411
2014-03-03 11:47 | 63 | 295.3 | 19.6 | 977 | 0.07 | 1394.6
2014-03-03 11:47 | 63.9 | 297 | 19.6 | 972 | 0.07 | 1417.4
2014-03-03 11:48 | 63.6 | 296.2 | 19.6 | 954 | 0.08 | 1451.5
2014-03-03 11:48 | 63.9 | 295 | 19.6 | 958 | 0.08 | 1443.2
2014-03-03 11:49 | 64.1 | 295.9 | 19.6 | 955 | 0.08 | 1455.5
2014-03-03 11:49 | 63.7 | 302.8 | 19.7 | 936 | 0.08 | 1458.9
2014-03-03 11:50 | 63.7 | 295.3 | 19.6 | 943 | 0.08 | 1452.9
2014-03-03 11:50 | 63.5 | 294.5 | 19.7 | 969 | 0.08 | 1455.8
2014-03-03 11:51 | 64 | 301.6 | 19.6 | 982 | 0.08 | 1444
2014-03-03 11:51 | 64.4 | 293.4 | 19.6 | 976 | 0.08 | 1428.3
2014-03-03 11:52 | 64.5 | 296.4 | 19.7 | 934 | 0.08 | 1464.6
2014-03-03 11:52 | 64.3 | 294 | 19.7 | 914 | 0.08 | 1463.8
2014-03-03 11:53 | 64.6 | 293.1 | 19.7 | 885 | 0.08 | 1489.4
2014-03-03 11:53 | 65 | 291.3 | 19.7 | 861 | 0.09 | 1509.8
2014-03-03 11:54 | 64.7 | 290.3 | 19.7 | 825 | 0.09 | 1541.9
2014-03-03 11:54 | 64 | 289.6 | 19.7 | 810 | 0.09 | 1539.9
2014-03-03 11:55 | 64.6 | 284.9 | 19.7 | 790 | 0.09 | 1574.7
2014-03-03 11:55 | 64.4 | 289.6 | 19.7 | 806 | 0.09 | 1525.7
2014-03-03 11:56 | 64.2 | 291.5 | 19.7 | 803 | 0.09 | 1551.7
2014-03-03 11:56 | 64.9 | 288.3 | 19.7 | 808 | 0.09 | 1542.3
2014-03-03 11:57 | 63.8 | 292.9 | 19.7 | 790 | 0.09 | 1564.8
2014-03-03 11:57 | 64.4 | 284.4 | 19.7 | 777 | 0.09 | 1561.5
2014-03-03 11:58 | 64.6 | 287 | 19.8 | 763 | 0.09 | 1594.4
2014-03-03 11:58 | 64.3 | 291.6 | 19.8 | 766 | 0.09 | 1598.4
2014-03-03 11:59 | 64.7 | 286.7 | 19.8 | 770 | 0.09 | 1620.7
2014-03-03 11:59 | 64.2 | 284.1 | 19.8 | 769 | 0.09 | 1647.2
2014-03-03 12:00 | 64.6 | 286.6 | 19.8 | 767 | 0.09 | 1661.1
2014-03-03 12:00 | 64.5 | 284.5 | 19.8 | 762 | 0.09 | 1679.7
2014-03-03 12:01 | 64.9 | 288.3 | 19.8 | 755 | 0.09 | 1687.8
2014-03-03 12:01 | 64.7 | 293 | 19.8 | 735 | 0.09 | 1715.4
2014-03-03 12:02 | 65.1 | 287.5 | 19.8 | 735 | 0.09 | 1712.2
2014-03-03 12:02 | 64.8 | 282.6 | 19.8 | 739 | 0.09 | 1719.5
2014-03-03 12:03 | 64.8 | 285.1 | 19.9 | 734 | 0.09 | 1735.5
2014-03-03 12:03 | 64.7 | 286.5 | 19.8 | 731 | 0.09 | 1721.7
2014-03-03 12:04 | 64.9 | 283.6 | 19.9 | 734 | 0.09 | 1746.7
2014-03-03 12:04 | 64.5 | 281.6 | 19.9 | 727 | 0.09 | 1773
2014-03-03 12:05 | 64.5 | 285.6 | 19.9 | 727 | 0.09 | 1768.8
2014-03-03 12:05 | 64.8 | 283.3 | 19.9 | 732 | 0.09 | 1766.5
2014-03-03 12:06 | 64.5 | 284.8 | 19.9 | 718 | 0.09 | 1780.3
2014-03-03 12:06 | 64.4 | 283.6 | 19.9 | 721 | 0.09 | 1793.3
2014-03-03 12:07 | 64.8 | 280.1 | 19.9 | 722 | 0.09 | 1768.9
2014-03-03 12:07 | 65.2 | 278.1 | 19.9 | 714 | 0.09 | 1798
2014-03-03 12:08 | 65 | 278.8 | 19.9 | 781 | 0.1 | 1738.1
2014-03-03 12:08 | 64.9 | 280.6 | 19.9 | 820 | 0.1 | 1736
2014-03-03 12:09 | 65.1 | 281.4 | 19.8 | 823 | 0.1 | 1721.9
2014-03-03 12:09 | 64.8 | 285.1 | 19.9 | 810 | 0.1 | 1752.4
2014-03-03 12:10 | 64.4 | 283.9 | 19.9 | 801 | 0.1 | 1783
2014-03-03 12:10 | 64.9 | 279.6 | 19.9 | 785 | 0.1 | 1809.4
2014-03-03 12:11 | 64.8 | 277.4 | 19.9 | 772 | 0.1 | 1819.6
2014-03-03 12:11 | 65.4 | 278.5 | 19.9 | 779 | 0.1 | 1793.9
2014-03-03 12:12 | 65.1 | 282.5 | 19.9 | 777 | 0.1 | 1798.4
2014-03-03 12:12 | 64.7 | 277.8 | 19.9 | 772 | 0.1 | 1812
2014-03-03 12:13 | 64.8 | 277.1 | 19.9 | 751 | 0.1 | 1861.9
2014-03-03 12:13 | 65.1 | 279.2 | 19.9 | 750 | 0.1 | 1862.8
2014-03-03 12:14 | 65.5 | 284.9 | 19.9 | 744 | 0.1 | 1862.5
2014-03-03 12:14 | 65.1 | 277.5 | 20 | 744 | 0.1 | 1901.3
2014-03-03 12:15 | 65.1 | 274.2 | 20 | 727 | 0.1 | 1924.8
2014-03-03 12:15 | 64.8 | 281.1 | 20 | 733 | 0.1 | 1902.6
2014-03-03 12:16 | 64.7 | 279 | 19.9 | 786 | 0.1 | 1816.9
2014-03-03 12:16 | 64.7 | 277.9 | 19.9 | 817 | 0.1 | 1778.2
2014-03-03 12:17 | 65 | 275.3 | 19.9 | 809 | 0.1 | 1796.8
2014-03-03 12:17 | 65.2 | 283.5 | 19.9 | 798 | 0.1 | 1792.5
2014-03-03 12:18 | 65.1 | 275.4 | 19.9 | 803 | 0.1 | 1794.8
2014-03-03 12:18 | 65 | 274.1 | 19.9 | 796 | 0.11 | 1810.6
2014-03-03 12:19 | 65.4 | 277.9 | 19.9 | 790 | 0.11 | 1840.9
2014-03-03 12:19 | 65.5 | 284.8 | 19.9 | 802 | 0.11 | 1821.6
2014-03-03 12:20 | 65.3 | 197.5 | 19.9 | 800 | 0.11 | 1824.5
2014-03-03 12:20 | 65.7 | 157 | 20.8 | 273 | 0.11
2014-03-03 12:21 | 64.1 | 130.6 | 20.9 | 69 | 0.11
2014-03-03 12:21 | 65.3 | 126 | 20.9 | 45 | 0.11
2014-03-03 12:22 | 65 | 109.2 | 20.9 | 40 | 0.11
2014-03-03 12:22 | 65.7 | 104.8 | 20.9 | 38 | 0.11
2014-03-03 12:23 | 65.9 | 100.6 | 20.9 | 37 | 0.11