## Online
Date / time | °F AT | °F FT | % O2 | ppm CO | l/min Pump | % ExAir
2014-03-04 09:44 | 56.1 | 47.7 | 21 | 0 | 0.89
2014-03-04 09:45 | 56 | 75 | 20.9 | 5 | 0.26
2014-03-04 09:45 | 56 | 84.4 | 20.9 | 0 | 0.26
2014-03-04 09:46 | 56.1 | 96.2 | 20.9 | 0 | 0.27
2014-03-04 09:46 | 55.9 | 93 | 20.9 | 0 | 0.27
2014-03-04 09:47 | 56.2 | 94.5 | 20.9 | 0 | 0.28
2014-03-04 09:47 | 56.3 | 94.2 | 20.9 | 0 | 0.28
2014-03-04 09:48 | 56.3 | 94.6 | 20.9 | 0 | 0.28
2014-03-04 09:48 | 56 | 94.5 | 20.9 | 0 | 0.28
2014-03-04 09:49 | 56.3 | 94.7 | 20.9 | 0 | 0.28
2014-03-04 09:49 | 55.9 | 95.1 | 20.9 | 0 | 0.28
2014-03-04 09:50 | 56 | 95.2 | 20.9 | 0 | 0.29
2014-03-04 09:50 | 55.8 | 95.1 | 20.8 | 0 | 0.29
2014-03-04 09:51 | 55.8 | 95.2 | 20.8 | 0 | 0.29
2014-03-04 09:51 | 55.6 | 94.8 | 20.9 | 0 | 0.29
2014-03-04 09:52 | 55.7 | 95.2 | 20.8 | 0 | 0.3
2014-03-04 09:52 | 55.9 | 94.6 | 20.9 | 0 | 0.3
2014-03-04 09:53 | 56.1 | 95 | 20.9 | 0 | 0.3
2014-03-04 09:53 | 56.2 | 93.6 | 20.9 | 0 | 0.3
2014-03-04 09:54 | 56 | 94.9 | 20.9 | 0 | 0.3
2014-03-04 09:54 | 56.3 | 94.3 | 20.9 | 0 | 0.3
2014-03-04 09:55 | 56.5 | 94.4 | 20.9 | 0 | 0.3
2014-03-04 09:55 | 56.1 | 94.8 | 20.9 | 0 | 0.3
2014-03-04 09:56 | 56.2 | 94.3 | 20.8 | 0 | 0.3
2014-03-04 09:56 | 56.5 | 94.4 | 20.9 | 0 | 0.3
2014-03-04 09:57 | 56.3 | 93.9 | 20.9 | 0 | 0.3
2014-03-04 09:57 | 56.2 | 94.3 | 20.9 | 0 | 0.3
2014-03-04 09:58 | 55.9 | 94.5 | 20.9 | 0 | 0.3
2014-03-04 09:58 | 56.1 | 94.5 | 20.9 | 0 | 0.3
2014-03-04 09:59 | 56.1 | 93.5 | 20.9 | 0 | 0.3
2014-03-04 09:59 | 56 | 94.6 | 20.9 | 0 | 0.3
2014-03-04 10:00 | 56.1 | 94.7 | 20.9 | 0 | 0.3
2014-03-04 10:00 | 56.2 | 94.3 | 20.8 | 0 | 0.31
2014-03-04 10:01 | 55.8 | 94.4 | 20.8 | 0 | 0.31
2014-03-04 10:01 | 56.4 | 93.6 | 20.9 | 0 | 0.31
2014-03-04 10:02 | 56.4 | 94 | 20.9 | 0 | 0.31
2014-03-04 10:02 | 56.4 | 93.8 | 20.9 | 0 | 0.31
2014-03-04 10:03 | 56.4 | 93.2 | 20.9 | 0 | 0.31
2014-03-04 10:03 | 56.4 | 93.5 | 20.9 | 0 | 0.31
2014-03-04 10:04 | 56.2 | 127.1 | 20.7 | 14 | 0.1
2014-03-04 10:04 | 56.3 | 128.6 | 20.3 | 141 | 0.01
2014-03-04 10:05 | 56.5 | 129.3 | 20.1 | 231 | 0.01
2014-03-04 10:05 | 56.5 | 129.8 | 19.9 | 318 | 0.01 | 1877.3
2014-03-04 10:06 | 56.3 | 144.5 | 19.7 | 427 | 0.01 | 1509.2
2014-03-04 10:06 | 56.8 | 156.3 | 19.4 | 558 | 0.01 | 1233.2
2014-03-04 10:07 | 56.6 | 167 | 19.3 | 663 | 0 | 1104
2014-03-04 10:07 | 57 | 159 | 19.2 | 692 | 0 | 1053.4
2014-03-04 10:08 | 57.1 | 177.6 | 19.1 | 699 | 0 | 1033.4
2014-03-04 10:08 | 57.2 | 170 | 19.1 | 715 | 0 | 1023.2
2014-03-04 10:09 | 57.2 | 172 | 19.1 | 705 | 0 | 1014.1
2014-03-04 10:09 | 57.1 | 173.3 | 19.1 | 680 | 0 | 997.7
2014-03-04 10:10 | 57.2 | 175.1 | 19 | 660 | 0 | 970.7
2014-03-04 10:10 | 57.2 | 181.8 | 19 | 637 | 0 | 938.8
2014-03-04 10:11 | 57.2 | 182.9 | 18.9 | 613 | 0 | 905.4
2014-03-04 10:11 | 57.2 | 189 | 18.9 | 587 | 0 | 877.2
2014-03-04 10:12 | 57.2 | 184.9 | 18.8 | 562 | 0 | 853.9
2014-03-04 10:12 | 57.5 | 186.8 | 18.7 | 539 | 0 | 831.1
2014-03-04 10:13 | 57.4 | 187.2 | 18.7 | 518 | 0 | 810
2014-03-04 10:13 | 57.4 | 186 | 18.6 | 499 | 0 | 790.4
2014-03-04 10:14 | 57.4 | 188.6 | 18.6 | 485 | 0 | 772
2014-03-04 10:14 | 57.4 | 188.4 | 18.5 | 471 | 0 | 755.4
2014-03-04 10:15 | 57.3 | 189.4 | 18.5 | 458 | 0 | 740
2014-03-04 10:15 | 57.5 | 197 | 18.5 | 444 | 0 | 726.1
2014-03-04 10:16 | 57.4 | 198.2 | 18.4 | 434 | 0 | 711.9
2014-03-04 10:16 | 57.6 | 205.6 | 18.4 | 425 | 0 | 699.1
2014-03-04 10:17 | 57.5 | 201 | 18.3 | 420 | 0 | 685
2014-03-04 10:17 | 57.6 | 199.7 | 18.3 | 419 | 0 | 672.5
2014-03-04 10:18 | 57.7 | 205.1 | 18.2 | 421 | 0 | 662.4
2014-03-04 10:18 | 57.7 | 203.9 | 18.2 | 430 | 0 | 652.4
2014-03-04 10:19 | 57.2 | 207.5 | 18.2 | 444 | 0 | 645.1
2014-03-04 10:19 | 57.5 | 199.5 | 18.1 | 460 | 0 | 636.4
2014-03-04 10:20 | 57.4 | 200.2 | 18.1 | 480 | 0 | 626.9
2014-03-04 10:20 | 57.5 | 201.8 | 18.1 | 504 | 0 | 616.4
2014-03-04 10:21 | 57.5 | 207.6 | 18 | 530 | 0 | 603.2
2014-03-04 10:21 | 57.7 | 220.4 | 18 | 554 | 0 | 590.1
2014-03-04 10:22 | 57.4 | 221.7 | 17.9 | 577 | 0 | 578
2014-03-04 10:22 | 57.8 | 229.5 | 17.8 | 603 | 0 | 564.6
2014-03-04 10:23 | 57.8 | 233.6 | 17.8 | 636 | 0 | 552.3
2014-03-04 10:23 | 58 | 239.8 | 17.7 | 672 | 0 | 541
2014-03-04 10:24 | 57.9 | 246.5 | 17.7 | 710 | 0 | 530.8
2014-03-04 10:24 | 58 | 244.9 | 17.6 | 751 | 0 | 522.6
2014-03-04 10:25 | 58 | 244.3 | 17.6 | 792 | 0 | 515.3
2014-03-04 10:25 | 57.4 | 239.9 | 17.5 | 836 | 0 | 505.6
2014-03-04 10:26 | 57.9 | 237.5 | 17.5 | 877 | 0 | 493.7
2014-03-04 10:26 | 58.2 | 238.3 | 17.4 | 910 | 0 | 478.8
2014-03-04 10:27 | 58 | 235.9 | 15.2 | 1014 | 0.53 | 264
2014-03-04 10:27 | 58.3 | 239.9 | 15.2 | 1306 | 0.52 | 259.8
2014-03-04 10:28 | 58.1 | 239.5 | 15.2 | 1402 | 0.52 | 264.9
2014-03-04 10:28 | 58.4 | 243.4 | 15.3 | 1499 | 0.52 | 269.7
2014-03-04 10:29 | 58.4 | 245.9 | 14.8 | 1711 | 0.51 | 236.5
2014-03-04 10:29 | 58.4 | 256.6 | 14.2 | 2061 | 0.5 | 208.6
2014-03-04 10:30 | 58.4 | 264.7 | 13 | 2543 | 0.48 | 163.8
2014-03-04 10:30 | 58.5 | 274.8 | 12.2 | 3031 | 0.47 | 138.2
2014-03-04 10:31 | 58.3 | 277.7 | 11.9 | 3145 | 0.47 | 131.9
2014-03-04 10:31 | 58.7 | 281.6 | 12 | 3212 | 0.48 | 134.2
2014-03-04 10:32 | 58.7 | 289.4 | 12 | 2987 | 0.47 | 133.3
2014-03-04 10:32 | 59.1 | 288.6 | 12 | 2957 | 0.47 | 133.4
2014-03-04 10:33 | 58.6 | 285.9 | 12.1 | 2781 | 0.47 | 136
2014-03-04 10:33 | 58.9 | 288.1 | 12.1 | 2735 | 0.47 | 137
2014-03-04 10:34 | 59.2 | 288.1 | 12.2 | 2660 | 0.47 | 139
2014-03-04 10:34 | 59.3 | 284.6 | 12.3 | 2604 | 0.47 | 142.1
2014-03-04 10:35 | 59.2 | 287.8 | 12.2 | 2664 | 0.47 | 138.6
2014-03-04 10:35 | 59.1 | 289.7 | 12.2 | 2613 | 0.47 | 139.4
2014-03-04 10:36 | 59.3 | 286.6 | 12.2 | 2612 | 0.47 | 137.8
2014-03-04 10:36 | 59.1 | 291.8 | 12.4 | 2384 | 0.46 | 145.2
2014-03-04 10:37 | 58.3 | 291.1 | 12.2 | 2316 | 0.46 | 139.5
2014-03-04 10:37 | 59.2 | 293.1 | 12.2 | 2309 | 0.46 | 139.5
2014-03-04 10:38 | 59.4 | 293.9 | 12.3 | 2199 | 0.46 | 141.5
2014-03-04 10:38 | 59.7 | 299.4 | 12.2 | 2213 | 0.46 | 139.7
2014-03-04 10:39 | 59.6 | 296.1 | 12.3 | 2133 | 0.46 | 141.1
2014-03-04 10:39 | 59.8 | 297.8 | 12 | 2076 | 0.45 | 132.9
2014-03-04 10:40 | 60 | 298.1 | 12.1 | 2008 | 0.45 | 136.4
2014-03-04 10:40 | 60.2 | 298.9 | 12.3 | 1950 | 0.45 | 140.6
2014-03-04 10:41 | 60.1 | 304.7 | 12.2 | 1869 | 0.44 | 138.9
2014-03-04 10:41 | 60.1 | 300.5 | 12.2 | 1802 | 0.43 | 138.7
2014-03-04 10:42 | 60.3 | 300.6 | 12.2 | 1721 | 0.42 | 138.1
2014-03-04 10:42 | 60.4 | 308.3 | 11.9 | 1683 | 0.42 | 130.8
2014-03-04 10:43 | 60.7 | 305.2 | 12.2 | 1609 | 0.41 | 138.7
2014-03-04 10:43 | 60.7 | 307 | 12.3 | 1578 | 0.4 | 140.8
2014-03-04 10:44 | 61 | 301.8 | 12.1 | 1518 | 0.39 | 136.6
2014-03-04 10:44 | 61.1 | 303.4 | 12.3 | 1501 | 0.38 | 140.4
2014-03-04 10:45 | 61.3 | 307.9 | 12.3 | 1501 | 0.37 | 142.3
2014-03-04 10:45 | 61.4 | 308.5 | 12.4 | 1475 | 0.36 | 143.6
2014-03-04 10:46 | 61.4 | 307.9 | 12.6 | 1432 | 0.35 | 149.1
2014-03-04 10:46 | 61.5 | 300.4 | 12.7 | 1305 | 0.35 | 152
2014-03-04 10:47 | 61.6 | 300.1 | 12.8 | 1165 | 0.34 | 156.2
2014-03-04 10:47 | 61.6 | 300.3 | 12.8 | 1059 | 0.33 | 157.1
2014-03-04 10:48 | 61.5 | 301.5 | 13.1 | 890 | 0.32 | 164.5
2014-03-04 10:48 | 61.4 | 303.3 | 13.1 | 753 | 0.32 | 166.8
2014-03-04 10:49 | 61.4 | 296.6 | 13.2 | 650 | 0.31 | 170
2014-03-04 10:49 | 61.6 | 295.9 | 13.3 | 565 | 0.3 | 174
2014-03-04 10:50 | 61.8 | 296.8 | 13.4 | 518 | 0.3 | 175.8
2014-03-04 10:50 | 62 | 297 | 13.5 | 457 | 0.29 | 178.3
2014-03-04 10:51 | 62.4 | 299.5 | 13.4 | 388 | 0.28 | 175.3
2014-03-04 10:51 | 62.1 | 300.1 | 13.7 | 315 | 0.28 | 188.1
2014-03-04 10:52 | 62.9 | 297.4 | 13.9 | 263 | 0.27 | 195.8
2014-03-04 10:52 | 62.8 | 299.4 | 13.9 | 234 | 0.27 | 197.2
2014-03-04 10:53 | 63 | 302.6 | 14 | 204 | 0.26 | 201.4
2014-03-04 10:53 | 63.1 | 295.8 | 14.4 | 185 | 0.25 | 218
2014-03-04 10:54 | 63.2 | 295 | 14.4 | 176 | 0.25 | 216.8
2014-03-04 10:54 | 63.2 | 296.7 | 14.4 | 168 | 0.24 | 220.2
2014-03-04 10:55 | 63.3 | 293.3 | 14.6 | 176 | 0.24 | 225.9
2014-03-04 10:55 | 63.5 | 295.8 | 14.7 | 178 | 0.23 | 235.3
2014-03-04 10:56 | 63.3 | 293.6 | 14.8 | 172 | 0.22 | 239.1
2014-03-04 10:56 | 63.5 | 300.5 | 15 | 159 | 0.22 | 247.5
2014-03-04 10:57 | 63.5 | 297.7 | 15 | 167 | 0.21 | 247.9
2014-03-04 10:57 | 63.8 | 301.1 | 15 | 166 | 0.21 | 248.8
2014-03-04 10:58 | 63.8 | 300.1 | 15 | 172 | 0.2 | 248
2014-03-04 10:58 | 63.8 | 296.9 | 15 | 160 | 0.2 | 250.7
2014-03-04 10:59 | 64.1 | 300.8 | 15.1 | 161 | 0.2 | 254
2014-03-04 10:59 | 64.4 | 299.7 | 15.1 | 165 | 0.19 | 258
2014-03-04 11:00 | 64.4 | 294.9 | 15.2 | 169 | 0.19 | 262.8
2014-03-04 11:00 | 64.6 | 299.5 | 15.2 | 171 | 0.18 | 263.1
2014-03-04 11:01 | 64.6 | 299.5 | 15.1 | 170 | 0.18 | 256.8
2014-03-04 11:01 | 64.7 | 294.2 | 15.1 | 177 | 0.17 | 258.9
2014-03-04 11:02 | 64.8 | 298 | 15.2 | 177 | 0.16 | 261.3
2014-03-04 11:02 | 64.8 | 297.9 | 15.2 | 175 | 0.15 | 262
2014-03-04 11:03 | 64.6 | 301.7 | 15.3 | 174 | 0.15 | 267
2014-03-04 11:03 | 64.4 | 296.6 | 15.4 | 169 | 0.14 | 272
2014-03-04 11:04 | 64.9 | 301.8 | 15.4 | 165 | 0.14 | 275.1
2014-03-04 11:04 | 65.2 | 295.2 | 15.5 | 163 | 0.13 | 284.5
2014-03-04 11:05 | 65.1 | 298.8 | 15.6 | 157 | 0.13 | 288.2
2014-03-04 11:05 | 65.4 | 297.4 | 15.6 | 160 | 0.13 | 288.8
2014-03-04 11:06 | 65.8 | 296.3 | 15.7 | 156 | 0.12 | 294.8
2014-03-04 11:06 | 65.9 | 295.5 | 15.7 | 153 | 0.12 | 298.3
2014-03-04 11:07 | 65.8 | 295.8 | 15.7 | 156 | 0.12 | 298.9
2014-03-04 11:07 | 66 | 300.8 | 15.8 | 152 | 0.12 | 301.2
2014-03-04 11:08 | 66.1 | 296 | 15.8 | 153 | 0.11 | 306.5
2014-03-04 11:08 | 66.5 | 294.6 | 15.8 | 149 | 0.11 | 303.7
2014-03-04 11:09 | 66.4 | 296.4 | 15.9 | 146 | 0.11 | 311.6
2014-03-04 11:09 | 66.5 | 297 | 15.9 | 148 | 0.11 | 314.7
2014-03-04 11:10 | 66.5 | 298.1 | 16 | 150 | 0.1 | 324.2
2014-03-04 11:10 | 66.6 | 298.2 | 16.1 | 152 | 0.1 | 331.4
2014-03-04 11:11 | 67 | 299.7 | 16.1 | 147 | 0.1 | 332.6
2014-03-04 11:11 | 66.6 | 294.3 | 16.1 | 145 | 0.1 | 332.2
2014-03-04 11:12 | 66.9 | 297.4 | 16.2 | 149 | 0.09 | 334.4
2014-03-04 11:12 | 66.8 | 295.4 | 16.3 | 150 | 0.09 | 342.8
2014-03-04 11:13 | 66.5 | 302.1 | 16.3 | 152 | 0.09 | 347.1
2014-03-04 11:13 | 66.4 | 296.3 | 16.3 | 153 | 0.09 | 350.2
2014-03-04 11:14 | 66.9 | 301.7 | 16.4 | 154 | 0.09 | 355.2
2014-03-04 11:14 | 66.5 | 300.9 | 16.4 | 156 | 0.09 | 358
2014-03-04 11:15 | 66.7 | 296.9 | 16.5 | 153 | 0.08 | 363.1
2014-03-04 11:15 | 67.1 | 300.4 | 16.6 | 155 | 0.08 | 374.5
2014-03-04 11:16 | 66.7 | 295.6 | 19 | 137 | 0.46 | 929.4
2014-03-04 11:16 | 66.9 | 299.3 | 16.7 | 161 | 0.44 | 388.4
2014-03-04 11:17 | 67 | 294.6 | 16.8 | 179 | 0.43 | 402.3
2014-03-04 11:17 | 67.3 | 293.6 | 16.8 | 191 | 0.42 | 400.7
2014-03-04 11:18 | 67.2 | 299 | 16.8 | 198 | 0.4 | 400.3
2014-03-04 11:18 | 67.3 | 290.7 | 17 | 209 | 0.39 | 423.8
2014-03-04 11:19 | 67.4 | 294.2 | 17 | 223 | 0.37 | 430.7
2014-03-04 11:19 | 67.6 | 290.5 | 17.1 | 247 | 0.36 | 436.3
2014-03-04 11:20 | 67.9 | 296.2 | 17.2 | 266 | 0.34 | 454.8
2014-03-04 11:20 | 67.1 | 290.6 | 17.3 | 315 | 0.33 | 463.2
2014-03-04 11:21 | 67.7 | 287 | 17.4 | 347 | 0.31 | 490
2014-03-04 11:21 | 68.3 | 291.6 | 17.5 | 369 | 0.31 | 494.8
2014-03-04 11:22 | 68.2 | 288.1 | 17.5 | 392 | 0.3 | 497
2014-03-04 11:22 | 68.5 | 284 | 17.5 | 412 | 0.29 | 505.8
2014-03-04 11:23 | 69.3 | 288.6 | 17.6 | 428 | 0.28 | 511.1
2014-03-04 11:23 | 69.7 | 284.5 | 17.5 | 443 | 0.27 | 500.8
2014-03-04 11:24 | 70.3 | 282.5 | 17.6 | 457 | 0.26 | 525.1
2014-03-04 11:24 | 70.6 | 285.4 | 17.6 | 476 | 0.26 | 510.3
2014-03-04 11:25 | 71 | 282.5 | 17.6 | 483 | 0.25 | 520.3
2014-03-04 11:25 | 71.4 | 285.7 | 17.7 | 490 | 0.25 | 539.4
2014-03-04 11:26 | 71.5 | 279.2 | 17.7 | 508 | 0.24 | 539.7
2014-03-04 11:26 | 71.6 | 286.4 | 17.8 | 522 | 0.24 | 549.7
2014-03-04 11:27 | 71.8 | 281.5 | 17.8 | 563 | 0.23 | 556.2
2014-03-04 11:27 | 71.9 | 292.2 | 17.9 | 584 | 0.23 | 570.4
2014-03-04 11:28 | 72.3 | 289.6 | 18 | 582 | 0.23 | 595.1
2014-03-04 11:28 | 72.3 | 287.6 | 18.2 | 424 | 0.23 | 638.2
2014-03-04 11:29 | 72.5 | 288.7 | 18.2 | 418 | 0.23 | 649.7
2014-03-04 11:29 | 72.7 | 288.7 | 18.2 | 446 | 0.22 | 657.6
2014-03-04 11:30 | 72.6 | 291.8 | 18.2 | 480 | 0.22 | 657.2
2014-03-04 11:30 | 72.8 | 293 | 18.3 | 513 | 0.22 | 666.8
2014-03-04 11:31 | 72.9 | 293.3 | 18.3 | 558 | 0.22 | 667.4
2014-03-04 11:31 | 73.1 | 287.4 | 18.3 | 608 | 0.22 | 677.7
2014-03-04 11:32 | 73.1 | 286.9 | 18.3 | 626 | 0.22 | 669.9
2014-03-04 11:32 | 73.4 | 290.8 | 18.4 | 641 | 0.22 | 692.7
2014-03-04 11:33 | 73.5 | 288.6 | 18.4 | 668 | 0.21 | 694.5
2014-03-04 11:33 | 73.6 | 292.7 | 18.4 | 671 | 0.21 | 706.6
2014-03-04 11:34 | 73.7 | 285.3 | 18.4 | 680 | 0.21 | 706.4
2014-03-04 11:34 | 73.7 | 288.2 | 18.5 | 687 | 0.21 | 737.1
2014-03-04 11:35 | 73.9 | 286.5 | 18.5 | 734 | 0.21 | 725.9
2014-03-04 11:35 | 73.9 | 288.1 | 18.5 | 760 | 0.21 | 748.9
2014-03-04 11:36 | 74.1 | 286.2 | 18.5 | 791 | 0.21 | 734.1
2014-03-04 11:36 | 74.2 | 283.2 | 18.5 | 796 | 0.21 | 756
2014-03-04 11:37 | 74.4 | 287.6 | 18.5 | 803 | 0.21 | 754.6
2014-03-04 11:37 | 74.4 | 286.8 | 18.6 | 811 | 0.21 | 778.9
2014-03-04 11:38 | 74.5 | 284 | 18.7 | 814 | 0.21 | 793.7
2014-03-04 11:38 | 74.6 | 287.7 | 18.7 | 842 | 0.21 | 798
2014-03-04 11:39 | 74.6 | 287.3 | 18.7 | 861 | 0.2 | 798.8
2014-03-04 11:39 | 74.7 | 280 | 18.7 | 869 | 0.2 | 811.8
2014-03-04 11:40 | 75 | 285.5 | 18.7 | 874 | 0.2 | 814.3
2014-03-04 11:40 | 74.9 | 283.2 | 18.7 | 882 | 0.2 | 820.1
2014-03-04 11:41 | 75.2 | 278.7 | 18.7 | 876 | 0.2 | 820.3
2014-03-04 11:41 | 75.3 | 283.7 | 18.7 | 893 | 0.2 | 810
2014-03-04 11:42 | 75.4 | 284.7 | 18.7 | 888 | 0.2 | 821.4
2014-03-04 11:42 | 75.4 | 280.6 | 18.8 | 894 | 0.2 | 860.8
2014-03-04 11:43 | 75.6 | 283 | 18.8 | 883 | 0.2 | 873
2014-03-04 11:43 | 75.5 | 281.7 | 18.8 | 893 | 0.2 | 865
2014-03-04 11:44 | 75.7 | 278.6 | 18.8 | 917 | 0.2 | 854.8
2014-03-04 11:44 | 75.7 | 280.5 | 18.9 | 922 | 0.2 | 879.2
2014-03-04 11:45 | 76 | 282 | 18.8 | 918 | 0.2 | 876.2
2014-03-04 11:45 | 75.9 | 281.9 | 18.9 | 935 | 0.2 | 878
2014-03-04 11:46 | 76.1 | 284 | 18.8 | 929 | 0.2 | 876.5
2014-03-04 11:46 | 76.1 | 279.6 | 18.8 | 936 | 0.19 | 871.5
2014-03-04 11:47 | 76.2 | 277.9 | 18.9 | 967 | 0.2 | 899
2014-03-04 11:47 | 76.3 | 278.8 | 18.9 | 987 | 0.19 | 904
2014-03-04 11:48 | 76.4 | 278.8 | 18.9 | 979 | 0.19 | 915.7
2014-03-04 11:48 | 76.6 | 278.3 | 18.9 | 974 | 0.19 | 923.8
2014-03-04 11:49 | 76.7 | 277.7 | 18.9 | 982 | 0.19 | 882.4
2014-03-04 11:49 | 76.7 | 281.1 | 18.9 | 973 | 0.19 | 909.7
2014-03-04 11:50 | 76.7 | 271.9 | 18.9 | 962 | 0.19 | 921
2014-03-04 11:50 | 76.8 | 278.4 | 18.9 | 975 | 0.19 | 901.3
2014-03-04 11:51 | 76.9 | 278.3 | 19 | 942 | 0.19 | 929.5
2014-03-04 11:51 | 76.9 | 278.1 | 19 | 950 | 0.19 | 975
2014-03-04 11:52 | 76.9 | 276.7 | 19.1 | 982 | 0.19 | 1014.6
2014-03-04 11:52 | 77.1 | 275.7 | 19.1 | 968 | 0.19 | 1018.9
2014-03-04 11:53 | 77.1 | 274.9 | 19.1 | 972 | 0.19 | 1027.8
2014-03-04 11:53 | 77.3 | 280.8 | 19.1 | 974 | 0.18 | 1024
2014-03-04 11:54 | 77.4 | 273.2 | 19.2 | 972 | 0.18 | 1045.6
2014-03-04 11:54 | 77.4 | 274.3 | 19.2 | 960 | 0.18 | 1052.4
2014-03-04 11:55 | 77.5 | 277.3 | 19.2 | 958 | 0.18 | 1051.1
2014-03-04 11:55 | 77.5 | 272.6 | 19.2 | 948 | 0.18 | 1074.2
2014-03-04 11:56 | 77.6 | 275.7 | 19.2 | 949 | 0.18 | 1064.4
2014-03-04 11:56 | 77.6 | 274.7 | 19.2 | 952 | 0.18 | 1061.4
2014-03-04 11:57 | 77.8 | 273.4 | 19.2 | 958 | 0.18 | 1046.5
2014-03-04 11:57 | 77.8 | 274.1 | 19.2 | 948 | 0.18 | 1059.7
2014-03-04 11:58 | 77.9 | 271.6 | 19.2 | 953 | 0.18 | 1051
2014-03-04 11:58 | 77.9 | 276.2 | 19.2 | 942 | 0.18 | 1059
2014-03-04 11:59 | 78.1 | 275.6 | 19.2 | 928 | 0.18 | 1066.6
2014-03-04 11:59 | 78 | 274.8 | 19.2 | 937 | 0.18 | 1065.4
2014-03-04 12:00 | 78.1 | 274.3 | 19.2 | 935 | 0.18 | 1085.9
2014-03-04 12:00 | 78.3 | 274.7 | 19.2 | 929 | 0.18 | 1088.4
2014-03-04 12:01 | 78.2 | 272.3 | 19.2 | 929 | 0.18 | 1096.2
2014-03-04 12:01 | 78.4 | 271.6 | 19.2 | 927 | 0.17 | 1091.3
2014-03-04 12:02 | 78.4 | 271.2 | 19.3 | 921 | 0.17 | 1107.9
2014-03-04 12:02 | 78.4 | 273.2 | 19.3 | 926 | 0.17 | 1120.6
2014-03-04 12:03 | 78.4 | 272 | 19.3 | 924 | 0.17 | 1120.9
2014-03-04 12:03 | 78.4 | 273.5 | 19.3 | 924 | 0.17 | 1124.6
2014-03-04 12:04 | 78.5 | 267.7 | 19.3 | 919 | 0.17 | 1130.4
2014-03-04 12:04 | 78.6 | 267.7 | 19.3 | 919 | 0.17 | 1148.4
2014-03-04 12:05 | 78.7 | 272 | 19.3 | 918 | 0.17 | 1140.3
2014-03-04 12:05 | 78.6 | 270.6 | 19.3 | 923 | 0.17 | 1126.4
2014-03-04 12:06 | 78.6 | 268.7 | 19.3 | 911 | 0.17 | 1160.5
2014-03-04 12:06 | 78.6 | 268.4 | 19.3 | 926 | 0.17 | 1150.8
2014-03-04 12:07 | 78.7 | 271.7 | 19.3 | 914 | 0.17 | 1162.6
2014-03-04 12:07 | 79 | 270.2 | 19.4 | 892 | 0.17 | 1182.9
2014-03-04 12:08 | 78.9 | 270.6 | 19.4 | 894 | 0.16 | 1178.7
2014-03-04 12:08 | 78.8 | 267.3 | 19.3 | 895 | 0.16 | 1166.9
2014-03-04 12:09 | 78.8 | 268.3 | 19.4 | 881 | 0.16 | 1201.8
2014-03-04 12:09 | 79 | 269.2 | 19.4 | 894 | 0.16 | 1208.3
2014-03-04 12:10 | 79.1 | 268.2 | 19.4 | 883 | 0.16 | 1213
2014-03-04 12:10 | 79.1 | 267.3 | 19.4 | 887 | 0.16 | 1203.4
2014-03-04 12:11 | 79.1 | 270 | 19.4 | 874 | 0.16 | 1213.7
2014-03-04 12:11 | 79.3 | 267.3 | 19.4 | 873 | 0.16 | 1219.1
2014-03-04 12:12 | 79.3 | 262.7 | 19.4 | 895 | 0.16 | 1203.3
2014-03-04 12:12 | 79.2 | 265.7 | 19.4 | 887 | 0.16 | 1211.3
2014-03-04 12:13 | 79.2 | 262.9 | 19.4 | 887 | 0.16 | 1220.4
2014-03-04 12:13 | 79.2 | 264.9 | 19.4 | 877 | 0.16 | 1224.3
2014-03-04 12:14 | 79.4 | 264.7 | 19.4 | 885 | 0.16 | 1220.4
2014-03-04 12:14 | 79.5 | 265 | 19.4 | 878 | 0.16 | 1221.2
2014-03-04 12:15 | 79.5 | 261 | 19.5 | 860 | 0.16 | 1255
2014-03-04 12:15 | 79.5 | 266 | 19.4 | 878 | 0.16 | 1225.1
2014-03-04 12:16 | 79.6 | 266.2 | 19.4 | 884 | 0.16 | 1235.8
2014-03-04 12:16 | 79.6 | 265.6 | 19.4 | 897 | 0.16 | 1247.1
2014-03-04 12:17 | 79.6 | 260.5 | 19.4 | 897 | 0.16 | 1238
2014-03-04 12:17 | 79.6 | 260.7 | 19.4 | 892 | 0.16 | 1227.5
2014-03-04 12:18 | 79.6 | 264.6 | 19.4 | 885 | 0.16 | 1241.5
2014-03-04 12:18 | 79.9 | 262.9 | 19.4 | 879 | 0.16 | 1238.8
2014-03-04 12:19 | 79.6 | 265 | 19.4 | 879 | 0.16 | 1223.4
2014-03-04 12:19 | 79.7 | 262.1 | 19.5 | 868 | 0.16 | 1259.5
2014-03-04 12:20 | 79.9 | 263.7 | 19.5 | 855 | 0.16 | 1255.8
2014-03-04 12:20 | 80 | 264 | 19.5 | 847 | 0.16 | 1282.3
2014-03-04 12:21 | 79.9 | 266.7 | 19.5 | 848 | 0.16 | 1261.1
2014-03-04 12:21 | 80 | 265.8 | 19.4 | 848 | 0.16 | 1251.6
2014-03-04 12:22 | 80 | 263.7 | 19.4 | 861 | 0.16 | 1240.9
2014-03-04 12:22 | 80.1 | 260.9 | 19.4 | 850 | 0.17 | 1238.9
2014-03-04 12:23 | 80.1 | 265.1 | 19.4 | 837 | 0.2 | 1253.1
2014-03-04 12:23 | 80.1 | 259.3 | 19.4 | 841 | 0.21 | 1247.4
2014-03-04 12:24 | 80.1 | 264.2 | 19.5 | 831 | 0.21 | 1264
2014-03-04 12:24 | 80.3 | 263.1 | 19.5 | 809 | 0.22 | 1282
2014-03-04 12:25 | 80.1 | 258.2 | 19.5 | 787 | 0.22 | 1300.1
2014-03-04 12:25 | 80.1 | 265.6 | 19.5 | 761 | 0.22 | 1322.8
2014-03-04 12:26 | 80.2 | 260.5 | 19.5 | 768 | 0.22 | 1324.1
2014-03-04 12:26 | 80.2 | 261.2 | 19.5 | 765 | 0.22 | 1311.9
2014-03-04 12:27 | 80.4 | 255.7 | 19.5 | 752 | 0.22 | 1333.1
2014-03-04 12:27 | 80.4 | 261.8 | 19.6 | 745 | 0.22 | 1351.2
2014-03-04 12:28 | 76.3 | 175.7 | 19.6 | 733 | 0.22 | 1388.5
2014-03-04 12:28 | 75.6 | 147.9 | 20.6 | 106 | 0.22
2014-03-04 12:29 | 74.6 | 137.5 | 20.7 | 32 | 0.22
2014-03-04 12:29 | 74 | 108.8 | 20.6 | 25 | 0.22
2014-03-04 12:30 | 72 | 99.8 | 20.7 | 23 | 0.22
2014-03-04 12:30 | 72.7 | 109.2 | 20.7 | 22 | 0.22
2014-03-04 12:31 | 73 | 103.1 | 20.7 | 20 | 0.23
2014-03-04 12:31 | 73.5 | 98.3 | 20.7 | 20 | 0.23