## Online
Date / time | °F AT | °F FT | % O2 | ppm CO | l/min Pump | % ExAir
2014-03-05 14:23 | 77 | 95.6 | 21 | 1 | 0.95
2014-03-05 14:24 | 75.9 | 98.3 | 20.8 | 0 | 0.16
2014-03-05 14:24 | 76.1 | 98.2 | 20.7 | 0 | 0.18
2014-03-05 14:25 | 75.9 | 99.2 | 20.7 | 0 | 0.19
2014-03-05 14:25 | 76.2 | 108 | 20.7 | 0 | 0.2
2014-03-05 14:26 | 75.2 | 104.8 | 20.7 | 0 | 0.21
2014-03-05 14:26 | 75.6 | 105.9 | 20.7 | 1 | 0.21
2014-03-05 14:27 | 75.4 | 105.5 | 20.7 | 2 | 0.22
2014-03-05 14:27 | 76.2 | 105.5 | 20.7 | 2 | 0.22
2014-03-05 14:28 | 75.9 | 105.6 | 20.7 | 2 | 0.22
2014-03-05 14:28 | 75.5 | 105 | 20.7 | 2 | 0.22
2014-03-05 14:29 | 75.9 | 104.6 | 20.7 | 2 | 0.22
2014-03-05 14:29 | 75.7 | 105.4 | 20.7 | 3 | 0.22
2014-03-05 14:30 | 76.1 | 104.6 | 20.7 | 4 | 0.23
2014-03-05 14:30 | 75.9 | 104.5 | 20.7 | 4 | 0.23
2014-03-05 14:31 | 76.1 | 104.5 | 20.7 | 5 | 0.23
2014-03-05 14:31 | 75 | 104.4 | 20.7 | 6 | 0.22
2014-03-05 14:32 | 75.1 | 104.9 | 20.7 | 6 | 0.22
2014-03-05 14:32 | 75.3 | 105.1 | 20.8 | 6 | 0.23
2014-03-05 14:33 | 75.3 | 99.9 | 20.8 | 7 | 0.23
2014-03-05 14:33 | 75.1 | 98.1 | 20.8 | 7 | 0.23
2014-03-05 14:34 | 75.5 | 98 | 20.8 | 7 | 0.23
2014-03-05 14:34 | 74.5 | 98.3 | 20.8 | 6 | 0.23
2014-03-05 14:35 | 74.2 | 98.1 | 20.8 | 6 | 0.23
2014-03-05 14:35 | 74 | 97.3 | 20.8 | 7 | 0.23
2014-03-05 14:36 | 74.1 | 96.8 | 20.8 | 8 | 0.23
2014-03-05 14:36 | 74.2 | 97.3 | 20.8 | 8 | 0.23
2014-03-05 14:37 | 74.4 | 97.7 | 20.8 | 8 | 0.23
2014-03-05 14:37 | 74.4 | 97.2 | 20.8 | 8 | 0.23
2014-03-05 14:38 | 74.9 | 97.5 | 20.8 | 8 | 0.23
2014-03-05 14:38 | 74.3 | 107.2 | 20.8 | 9 | 0.23
2014-03-05 14:39 | 74.2 | 104.4 | 20.8 | 9 | 0.23
2014-03-05 14:39 | 74.2 | 104.3 | 20.8 | 10 | 0.23
2014-03-05 14:40 | 73.9 | 104.6 | 20.8 | 11 | 0.23
2014-03-05 14:40 | 73.7 | 104.2 | 20.8 | 11 | 0.23
2014-03-05 14:41 | 73.9 | 104 | 20.8 | 11 | 0.23
2014-03-05 14:41 | 74.2 | 104.3 | 20.8 | 12 | 0.23
2014-03-05 14:42 | 72.8 | 104 | 20.8 | 12 | 0.23
2014-03-05 14:42 | 73.5 | 143.9 | 19.9 | 74 | 0.17 | 1729.7
2014-03-05 14:43 | 74.3 | 166.7 | 17.3 | 451 | 0.14 | 472.5
2014-03-05 14:43 | 74.8 | 173.7 | 16.8 | 734 | 0.12 | 397.3
2014-03-05 14:44 | 74.6 | 183.4 | 16.5 | 612 | 0.12 | 365.2
2014-03-05 14:44 | 74.2 | 190.4 | 16.1 | 420 | 0.11 | 327.2
2014-03-05 14:45 | 74.7 | 203.4 | 15.8 | 368 | 0.1 | 305.7
2014-03-05 14:45 | 73.8 | 208.1 | 15.3 | 300 | 0.09 | 270.6
2014-03-05 14:46 | 73 | 210.3 | 15.8 | 191 | 0.5 | 306.3
2014-03-05 14:46 | 73.6 | 217.2 | 15 | 441 | 0.48 | 248.6
2014-03-05 14:47 | 73.6 | 225.1 | 14.4 | 364 | 0.46 | 219.9
2014-03-05 14:47 | 73.8 | 232.4 | 13.1 | 443 | 0.44 | 165.7
2014-03-05 14:48 | 74 | 237.1 | 12.5 | 538 | 0.42 | 147.7
2014-03-05 14:48 | 74.1 | 246.2 | 12 | 828 | 0.41 | 132.9
2014-03-05 14:49 | 74.5 | 245 | 11.7 | 935 | 0.39 | 126.5
2014-03-05 14:49 | 74.3 | 250.3 | 11.8 | 606 | 0.38 | 128.8
2014-03-05 14:50 | 74.2 | 251.1 | 12.2 | 459 | 0.37 | 138.4
2014-03-05 14:50 | 74.6 | 253 | 12.4 | 395 | 0.36 | 144.2
2014-03-05 14:51 | 74.1 | 254.5 | 12.7 | 334 | 0.35 | 152.1
2014-03-05 14:51 | 74.5 | 252.1 | 13.2 | 256 | 0.35 | 170.1
2014-03-05 14:52 | 74.2 | 252.7 | 14.1 | 208 | 0.34 | 202.2
2014-03-05 14:52 | 74.1 | 251.6 | 14.5 | 204 | 0.34 | 223.7
2014-03-05 14:53 | 73.8 | 252.7 | 15 | 236 | 0.33 | 248.8
2014-03-05 14:53 | 74.2 | 245.7 | 14.9 | 255 | 0.33 | 245.8
2014-03-05 14:54 | 74.1 | 251.1 | 15.2 | 239 | 0.32 | 259.8
2014-03-05 14:54 | 74.3 | 247.4 | 15.5 | 270 | 0.31 | 284.5
2014-03-05 14:55 | 74.4 | 245.6 | 16 | 332 | 0.31 | 316.8
2014-03-05 14:55 | 74.2 | 243.8 | 16.1 | 406 | 0.31 | 325.2
2014-03-05 14:56 | 74.7 | 242.7 | 16.4 | 506 | 0.3 | 354.5
2014-03-05 14:56 | 73.9 | 240.7 | 16.6 | 754 | 0.3 | 374.3
2014-03-05 14:57 | 74.1 | 239 | 16.6 | 1058 | 0.3 | 373.4
2014-03-05 14:57 | 73.9 | 237.7 | 16.7 | 1243 | 0.29 | 392.9
2014-03-05 14:58 | 73.8 | 236.2 | 16.7 | 1303 | 0.29 | 393.8
2014-03-05 14:58 | 74.2 | 238.7 | 16.7 | 1248 | 0.29 | 385.3
2014-03-05 14:59 | 73.8 | 236 | 16.6 | 1337 | 0.28 | 379.4
2014-03-05 14:59 | 74.2 | 244.5 | 16.2 | 1190 | 0.28 | 341.7
2014-03-05 15:00 | 74 | 248.2 | 15.9 | 1043 | 0.28 | 315.7
2014-03-05 15:00 | 73.8 | 246 | 15.5 | 887 | 0.28 | 280.3
2014-03-05 15:01 | 74.1 | 251.2 | 15.4 | 865 | 0.28 | 276.4
2014-03-05 15:01 | 73.8 | 250.1 | 15.3 | 906 | 0.27 | 270.2
2014-03-05 15:02 | 74.6 | 253.5 | 15 | 956 | 0.27 | 247.5
2014-03-05 15:02 | 73.5 | 259.7 | 15 | 1038 | 0.27 | 250
2014-03-05 15:03 | 73.8 | 256.4 | 14.7 | 1181 | 0.27 | 234.9
2014-03-05 15:03 | 73.9 | 261.8 | 14.7 | 1316 | 0.27 | 231.2
2014-03-05 15:04 | 73.9 | 261.7 | 14.7 | 1462 | 0.27 | 235.6
2014-03-05 15:04 | 73.8 | 266.1 | 14.5 | 1660 | 0.27 | 224.9
2014-03-05 15:05 | 73.7 | 262 | 14.5 | 1707 | 0.26 | 225
2014-03-05 15:05 | 73.3 | 266.2 | 14.6 | 1859 | 0.27 | 227.9
2014-03-05 15:06 | 73.5 | 260.4 | 14.6 | 2092 | 0.26 | 228.5
2014-03-05 15:06 | 73.3 | 260.4 | 14.7 | 2149 | 0.26 | 233
2014-03-05 15:07 | 73.6 | 263.4 | 14.5 | 2145 | 0.26 | 223.8
2014-03-05 15:07 | 73.6 | 260.8 | 14.7 | 2071 | 0.26 | 234.6
2014-03-05 15:08 | 73.7 | 264.4 | 14.6 | 1987 | 0.26 | 230
2014-03-05 15:08 | 73.6 | 262.5 | 14.8 | 2054 | 0.26 | 236.1
2014-03-05 15:09 | 73.4 | 267.8 | 14.5 | 2289 | 0.26 | 223.9
2014-03-05 15:09 | 73.7 | 261.7 | 14.2 | 2282 | 0.26 | 210.1
2014-03-05 15:10 | 73.8 | 272.9 | 14.2 | 2184 | 0.26 | 210.4
2014-03-05 15:10 | 74.2 | 267.7 | 14.2 | 1900 | 0.26 | 208.9
2014-03-05 15:11 | 74.2 | 272.1 | 14.5 | 1553 | 0.26 | 222.7
2014-03-05 15:11 | 73.9 | 268.2 | 14.7 | 1446 | 0.26 | 232.6
2014-03-05 15:12 | 74 | 276.7 | 14.5 | 1416 | 0.25 | 224.9
2014-03-05 15:12 | 73.9 | 273.2 | 14.4 | 1445 | 0.26 | 219.9
2014-03-05 15:13 | 74.3 | 271.1 | 14.6 | 1500 | 0.25 | 225.7
2014-03-05 15:13 | 74.3 | 271 | 14.5 | 1577 | 0.25 | 222.5
2014-03-05 15:14 | 74.5 | 271.2 | 14.4 | 1774 | 0.25 | 216.1
2014-03-05 15:14 | 74.8 | 280.2 | 14.1 | 1836 | 0.25 | 205.2
2014-03-05 15:15 | 74.9 | 274.2 | 14.2 | 1635 | 0.25 | 209.7
2014-03-05 15:15 | 74.5 | 275.1 | 14.5 | 1405 | 0.25 | 225.5
2014-03-05 15:16 | 74.3 | 271.1 | 14.6 | 1281 | 0.25 | 227.4
2014-03-05 15:16 | 73.9 | 284.7 | 14.3 | 1314 | 0.25 | 215.5
2014-03-05 15:17 | 74.4 | 285.2 | 14.5 | 1256 | 0.25 | 223.4
2014-03-05 15:17 | 74.4 | 278.9 | 14.2 | 1281 | 0.25 | 211.1
2014-03-05 15:18 | 74.3 | 283.1 | 14.1 | 1188 | 0.25 | 204.8
2014-03-05 15:18 | 74.2 | 285.6 | 14.1 | 1148 | 0.24 | 204.9
2014-03-05 15:19 | 74.6 | 281.5 | 13.9 | 1117 | 0.24 | 197.5
2014-03-05 15:19 | 73.9 | 287 | 13.9 | 1057 | 0.24 | 197.2
2014-03-05 15:20 | 74.2 | 281.4 | 14.2 | 1053 | 0.24 | 208.9
2014-03-05 15:20 | 74.5 | 288.5 | 14.3 | 993 | 0.24 | 214.1
2014-03-05 15:21 | 73.8 | 280.5 | 14.4 | 893 | 0.24 | 219.5
2014-03-05 15:21 | 73.9 | 281.7 | 14.7 | 869 | 0.24 | 230.7
2014-03-05 15:22 | 74 | 285.8 | 14.5 | 875 | 0.24 | 223.8
2014-03-05 15:22 | 74.2 | 283.4 | 14.5 | 950 | 0.24 | 223
2014-03-05 15:23 | 73.5 | 286.2 | 14.6 | 878 | 0.24 | 226.2
2014-03-05 15:23 | 73.9 | 285.8 | 14.6 | 815 | 0.24 | 227.4
2014-03-05 15:24 | 73.8 | 283.5 | 14.6 | 795 | 0.24 | 228.6
2014-03-05 15:24 | 73.7 | 286 | 14.5 | 779 | 0.24 | 225
2014-03-05 15:25 | 74 | 288 | 14.5 | 696 | 0.23 | 224
2014-03-05 15:25 | 73.7 | 291.6 | 14.5 | 697 | 0.23 | 222.8
2014-03-05 15:26 | 73.6 | 284.2 | 14.5 | 669 | 0.23 | 223.7
2014-03-05 15:26 | 73.8 | 297.5 | 14.4 | 674 | 0.23 | 216.8
2014-03-05 15:27 | 74.7 | 288.1 | 14.5 | 627 | 0.23 | 221.8
2014-03-05 15:27 | 74.8 | 290.4 | 14.5 | 584 | 0.23 | 223.8
2014-03-05 15:28 | 73.5 | 293.6 | 14.6 | 546 | 0.23 | 229.7
2014-03-05 15:28 | 74 | 288.5 | 14.7 | 510 | 0.23 | 233.7
2014-03-05 15:29 | 74 | 295.3 | 14.8 | 440 | 0.23 | 240.5
2014-03-05 15:29 | 74.6 | 288.7 | 14.7 | 428 | 0.23 | 235.1
2014-03-05 15:30 | 73.5 | 294.3 | 14.9 | 385 | 0.23 | 242
2014-03-05 15:30 | 73.2 | 286.4 | 15 | 384 | 0.23 | 247.8
2014-03-05 15:31 | 73.8 | 288.4 | 15 | 355 | 0.22 | 252.1
2014-03-05 15:31 | 73.5 | 292.4 | 15.1 | 352 | 0.22 | 254.8
2014-03-05 15:32 | 73.8 | 289.7 | 15.1 | 317 | 0.22 | 255.7
2014-03-05 15:32 | 73.8 | 286.7 | 15.3 | 288 | 0.22 | 268.7
2014-03-05 15:33 | 73.7 | 286.4 | 15.4 | 268 | 0.22 | 274.1
2014-03-05 15:33 | 73.2 | 299.6 | 15.5 | 241 | 0.22 | 279.8
2014-03-05 15:34 | 73.5 | 299.9 | 15.3 | 235 | 0.22 | 268.3
2014-03-05 15:34 | 72.3 | 288.6 | 15.4 | 224 | 0.22 | 277.2
2014-03-05 15:35 | 73.5 | 291.7 | 15.4 | 223 | 0.22 | 272.3
2014-03-05 15:35 | 73.2 | 296.7 | 15.4 | 216 | 0.22 | 275.4
2014-03-05 15:36 | 73.1 | 296 | 15.4 | 199 | 0.22 | 278
2014-03-05 15:36 | 73.7 | 295.8 | 15.4 | 207 | 0.21 | 272.4
2014-03-05 15:37 | 73.6 | 294 | 15.3 | 196 | 0.2 | 269.3
2014-03-05 15:37 | 73.8 | 296.1 | 15.3 | 202 | 0.19 | 268.6
2014-03-05 15:38 | 72.6 | 303.1 | 15.4 | 201 | 0.18 | 275.7
2014-03-05 15:38 | 73.4 | 292 | 15.5 | 202 | 0.18 | 279.8
2014-03-05 15:39 | 73.5 | 294.8 | 15.5 | 179 | 0.17 | 282.9
2014-03-05 15:39 | 73.8 | 296.8 | 15.7 | 167 | 0.17 | 294.1
2014-03-05 15:40 | 74.2 | 302.1 | 15.6 | 164 | 0.17 | 291.8
2014-03-05 15:40 | 73.7 | 296.3 | 15.7 | 160 | 0.17 | 299.4
2014-03-05 15:41 | 74.1 | 298.4 | 15.8 | 158 | 0.17 | 301.5
2014-03-05 15:41 | 74 | 295.6 | 15.9 | 158 | 0.16 | 308.6
2014-03-05 15:42 | 73.8 | 296.3 | 15.8 | 162 | 0.16 | 306.8
2014-03-05 15:42 | 73.9 | 295.9 | 16 | 166 | 0.16 | 316.7
2014-03-05 15:43 | 73.1 | 292.9 | 16.1 | 168 | 0.16 | 329
2014-03-05 15:43 | 73.8 | 294.3 | 16.3 | 173 | 0.16 | 342.9
2014-03-05 15:44 | 74 | 298.6 | 16.3 | 188 | 0.16 | 344.2
2014-03-05 15:44 | 74.2 | 291.2 | 16.5 | 200 | 0.15 | 366.4
2014-03-05 15:45 | 74 | 296.1 | 16.6 | 210 | 0.15 | 378.2
2014-03-05 15:45 | 74.1 | 296.5 | 16.7 | 223 | 0.15 | 384.8
2014-03-05 15:46 | 74 | 302.8 | 16.7 | 231 | 0.15 | 385.7
2014-03-05 15:46 | 73.8 | 293.2 | 16.7 | 237 | 0.15 | 389.1
2014-03-05 15:47 | 73.9 | 290.9 | 16.7 | 239 | 0.15 | 391.7
2014-03-05 15:47 | 74.2 | 293.1 | 16.8 | 248 | 0.15 | 400.1
2014-03-05 15:48 | 74.3 | 296.4 | 16.8 | 257 | 0.15 | 397.4
2014-03-05 15:48 | 73.7 | 296.4 | 16.8 | 264 | 0.14 | 404.3
2014-03-05 15:49 | 74.3 | 303.8 | 16.9 | 273 | 0.14 | 417.3
2014-03-05 15:49 | 72.2 | 297 | 16.9 | 265 | 0.14 | 413.3
2014-03-05 15:50 | 73.1 | 299.1 | 16.8 | 241 | 0.13 | 403.3
2014-03-05 15:50 | 73.8 | 295.7 | 17 | 236 | 0.13 | 422.8
2014-03-05 15:51 | 73.4 | 299.8 | 17 | 225 | 0.13 | 418.6
2014-03-05 15:51 | 73 | 297.3 | 17 | 222 | 0.13 | 419.5
2014-03-05 15:52 | 74.1 | 292 | 17 | 227 | 0.13 | 427
2014-03-05 15:52 | 73.9 | 296.7 | 17 | 232 | 0.13 | 429.7
2014-03-05 15:53 | 73.4 | 290.6 | 17.1 | 245 | 0.13 | 435.2
2014-03-05 15:53 | 73.4 | 293.5 | 17.1 | 249 | 0.13 | 443.2
2014-03-05 15:54 | 73.7 | 293.8 | 17.2 | 257 | 0.13 | 455.9
2014-03-05 15:54 | 74.1 | 288.6 | 17.4 | 262 | 0.13 | 476.6
2014-03-05 15:55 | 74.3 | 285.9 | 17.3 | 265 | 0.13 | 472.1
2014-03-05 15:55 | 74.4 | 301 | 17.4 | 271 | 0.13 | 477.8
2014-03-05 15:56 | 74 | 292.1 | 17.5 | 278 | 0.12 | 494.9
2014-03-05 15:56 | 74 | 296.6 | 17.5 | 272 | 0.12 | 506.7
2014-03-05 15:57 | 73.8 | 299.9 | 18.8 | 153 | 0.53 | 871.3
2014-03-05 15:57 | 73.8 | 298.8 | 17.3 | 302 | 0.52 | 462.9
2014-03-05 15:58 | 73.9 | 312.9 | 17.3 | 314 | 0.52 | 470.1
2014-03-05 15:58 | 74.1 | 307.5 | 17.3 | 317 | 0.49 | 475.1
2014-03-05 15:59 | 72.7 | 308.6 | 17.4 | 311 | 0.47 | 487.5
2014-03-05 15:59 | 74.4 | 306.8 | 17.6 | 327 | 0.45 | 517
2014-03-05 16:00 | 73.8 | 306.2 | 17.6 | 351 | 0.42 | 515.1
2014-03-05 16:00 | 74.7 | 310.4 | 17.7 | 378 | 0.4 | 540.6
2014-03-05 16:01 | 74.7 | 314.1 | 17.8 | 397 | 0.39 | 548.4
2014-03-05 16:01 | 74.7 | 309.6 | 17.8 | 402 | 0.37 | 566
2014-03-05 16:02 | 75.2 | 307.9 | 17.9 | 418 | 0.36 | 587.4
2014-03-05 16:02 | 74.3 | 302.7 | 17.9 | 461 | 0.34 | 582.3
2014-03-05 16:03 | 74.7 | 304.9 | 18 | 474 | 0.33 | 607.3
2014-03-05 16:03 | 74.8 | 310.9 | 18 | 491 | 0.32 | 609.8
2014-03-05 16:04 | 74.7 | 308.8 | 18 | 498 | 0.31 | 611.4
2014-03-05 16:04 | 75 | 309.4 | 18.1 | 470 | 0.3 | 628.3
2014-03-05 16:05 | 75.2 | 308.1 | 18.1 | 495 | 0.29 | 612.5
2014-03-05 16:05 | 75.3 | 306.1 | 18.1 | 502 | 0.29 | 622.5
2014-03-05 16:06 | 75.1 | 301.5 | 18.1 | 516 | 0.28 | 625.7
2014-03-05 16:06 | 75.3 | 303.9 | 18.1 | 524 | 0.27 | 631.8
2014-03-05 16:07 | 75 | 301.5 | 18.2 | 532 | 0.26 | 640.1
2014-03-05 16:07 | 74.9 | 305.3 | 18.1 | 554 | 0.26 | 632.3
2014-03-05 16:08 | 75.2 | 303.9 | 18.2 | 553 | 0.25 | 648.4
2014-03-05 16:08 | 75.1 | 298.4 | 18.2 | 561 | 0.24 | 646.3
2014-03-05 16:09 | 75.1 | 310 | 18.2 | 577 | 0.22 | 638.8
2014-03-05 16:09 | 75.4 | 298.4 | 18.1 | 606 | 0.22 | 630
2014-03-05 16:10 | 75.1 | 300.4 | 18.1 | 606 | 0.21 | 627.6
2014-03-05 16:10 | 76.1 | 310.8 | 18.2 | 627 | 0.2 | 658.9
2014-03-05 16:11 | 75.5 | 309.4 | 18.3 | 662 | 0.19 | 665.8
2014-03-05 16:11 | 75.8 | 308.2 | 18.2 | 692 | 0.18 | 660.2
2014-03-05 16:12 | 76 | 308.3 | 18.3 | 709 | 0.17 | 671.9
2014-03-05 16:12 | 75.6 | 308 | 18.3 | 736 | 0.16 | 665.6
2014-03-05 16:13 | 75.7 | 309.7 | 18.3 | 759 | 0.14 | 673.9
2014-03-05 16:13 | 75.9 | 307.9 | 18.3 | 769 | 0.13 | 671.4
2014-03-05 16:14 | 76.2 | 306.4 | 18.3 | 752 | 0.12 | 673.2
2014-03-05 16:14 | 75.8 | 302.3 | 18.3 | 777 | 0.12 | 683.6
2014-03-05 16:15 | 76.2 | 304.6 | 18.4 | 796 | 0.12 | 705.9
2014-03-05 16:15 | 75.9 | 304.2 | 18.5 | 806 | 0.11 | 729.6
2014-03-05 16:16 | 75.2 | 303.8 | 18.6 | 752 | 0.12 | 791.3
2014-03-05 16:16 | 75.6 | 300.6 | 18.8 | 634 | 0.12 | 842.9
2014-03-05 16:17 | 75.7 | 302.7 | 18.8 | 604 | 0.11 | 847.4
2014-03-05 16:17 | 75.9 | 303 | 18.8 | 605 | 0.11 | 859.4
2014-03-05 16:18 | 76.2 | 296.7 | 18.9 | 616 | 0.11 | 881.7
2014-03-05 16:18 | 76.6 | 300.6 | 18.9 | 643 | 0.11 | 883.7
2014-03-05 16:19 | 76.3 | 299.6 | 18.9 | 675 | 0.11 | 897.6
2014-03-05 16:19 | 76.3 | 292.3 | 18.9 | 698 | 0.11 | 916.8
2014-03-05 16:20 | 76.2 | 296.2 | 18.9 | 719 | 0.12 | 912.1
2014-03-05 16:20 | 75.7 | 289.8 | 18.9 | 730 | 0.12 | 920.4
2014-03-05 16:21 | 76 | 296.1 | 18.9 | 736 | 0.12 | 920.6
2014-03-05 16:21 | 76.2 | 295.4 | 18.9 | 753 | 0.12 | 920.4
2014-03-05 16:22 | 76.1 | 292.6 | 19 | 759 | 0.12 | 926.4
2014-03-05 16:22 | 75.8 | 289.6 | 19 | 770 | 0.13 | 941.1
2014-03-05 16:23 | 76.1 | 290.3 | 19 | 780 | 0.13 | 933.3
2014-03-05 16:23 | 75.9 | 293.4 | 19 | 788 | 0.12 | 943.2
2014-03-05 16:24 | 76.3 | 294.2 | 19 | 798 | 0.13 | 944.6
2014-03-05 16:24 | 76 | 296.1 | 19 | 808 | 0.13 | 956.6
2014-03-05 16:25 | 76.5 | 293.3 | 19 | 825 | 0.13 | 962
2014-03-05 16:25 | 76.3 | 287.5 | 19 | 832 | 0.13 | 958.5
2014-03-05 16:26 | 76.3 | 285.1 | 19 | 830 | 0.13 | 975.4
2014-03-05 16:26 | 76.6 | 292.1 | 19.1 | 824 | 0.13 | 1009.5
2014-03-05 16:27 | 76.7 | 293.3 | 19.1 | 848 | 0.13 | 998
2014-03-05 16:27 | 77 | 289.1 | 19.1 | 866 | 0.14 | 982.9
2014-03-05 16:28 | 76.7 | 294.7 | 19.1 | 862 | 0.14 | 981.6
2014-03-05 16:28 | 76.6 | 285.9 | 19.1 | 867 | 0.14 | 1015.1
2014-03-05 16:29 | 76.6 | 288.2 | 19.1 | 859 | 0.14 | 1020.7
2014-03-05 16:29 | 76.3 | 282.8 | 19.2 | 852 | 0.14 | 1035.8
2014-03-05 16:30 | 76.3 | 287 | 19.2 | 844 | 0.14 | 1040.7
2014-03-05 16:30 | 76.7 | 286 | 19.2 | 839 | 0.14 | 1097.9
2014-03-05 16:31 | 76.6 | 286.8 | 19.3 | 846 | 0.14 | 1111.2
2014-03-05 16:31 | 76.5 | 288.8 | 19.3 | 863 | 0.14 | 1112.3
2014-03-05 16:32 | 76.2 | 285.4 | 19.3 | 872 | 0.14 | 1113.2
2014-03-05 16:32 | 76.6 | 287.8 | 19.3 | 877 | 0.14 | 1118.3
2014-03-05 16:33 | 76.7 | 286.5 | 19.3 | 901 | 0.14 | 1104.5
2014-03-05 16:33 | 76.6 | 279.6 | 19.3 | 911 | 0.14 | 1106
2014-03-05 16:34 | 76.2 | 286.7 | 19.3 | 900 | 0.15 | 1116.1
2014-03-05 16:34 | 76.3 | 278.4 | 19.3 | 918 | 0.15 | 1107.3
2014-03-05 16:35 | 76.4 | 280.8 | 19.3 | 914 | 0.15 | 1138.6
2014-03-05 16:35 | 76.6 | 287.1 | 19.3 | 910 | 0.15 | 1128.3
2014-03-05 16:36 | 76.6 | 277.3 | 19.3 | 924 | 0.15 | 1122.3
2014-03-05 16:36 | 76.5 | 284.7 | 19.3 | 913 | 0.15 | 1150.3
2014-03-05 16:37 | 76.4 | 282.4 | 19.3 | 926 | 0.15 | 1143.3
2014-03-05 16:37 | 76.4 | 284.7 | 19.3 | 932 | 0.15 | 1130.7
2014-03-05 16:38 | 77 | 285.1 | 19.3 | 945 | 0.15 | 1118.1
2014-03-05 16:38 | 77.2 | 279.1 | 19.3 | 945 | 0.15 | 1116
2014-03-05 16:39 | 77.2 | 286.5 | 19.3 | 946 | 0.15 | 1142.6
2014-03-05 16:39 | 77.1 | 285.1 | 19.3 | 953 | 0.16 | 1120.6
2014-03-05 16:40 | 77.1 | 282.7 | 19.3 | 919 | 0.16 | 1162.3
2014-03-05 16:40 | 76.8 | 284.4 | 19.3 | 917 | 0.16 | 1164.4
2014-03-05 16:41 | 76 | 280.9 | 19.4 | 896 | 0.16 | 1229.5
2014-03-05 16:41 | 76.5 | 280.8 | 19.4 | 880 | 0.16 | 1253.6
2014-03-05 16:42 | 76.9 | 284.7 | 19.5 | 892 | 0.16 | 1265
2014-03-05 16:42 | 76.7 | 279.9 | 19.5 | 887 | 0.16 | 1272.4
2014-03-05 16:43 | 76.6 | 276 | 19.4 | 911 | 0.16 | 1243
2014-03-05 16:43 | 76.9 | 279.2 | 19.5 | 890 | 0.16 | 1287.4
2014-03-05 16:44 | 76.1 | 279.6 | 19.4 | 914 | 0.16 | 1244.6
2014-03-05 16:44 | 76.9 | 279.8 | 19.4 | 940 | 0.16 | 1240
2014-03-05 16:45 | 76.7 | 274.7 | 19.4 | 943 | 0.17 | 1238
2014-03-05 16:45 | 76.5 | 273.2 | 19.5 | 931 | 0.17 | 1260.1
2014-03-05 16:46 | 76.7 | 280.1 | 19.5 | 933 | 0.17 | 1264.1
2014-03-05 16:46 | 76.2 | 277.1 | 19.5 | 942 | 0.17 | 1265.3
2014-03-05 16:47 | 76.7 | 281.3 | 19.5 | 921 | 0.17 | 1302.9
2014-03-05 16:47 | 76.5 | 277.2 | 19.5 | 926 | 0.17 | 1323.9
2014-03-05 16:48 | 76.9 | 278.2 | 19.5 | 934 | 0.17 | 1308.1
2014-03-05 16:48 | 76.9 | 278.4 | 19.5 | 935 | 0.17 | 1323.8
2014-03-05 16:49 | 76.3 | 277.8 | 19.5 | 958 | 0.17 | 1310.1
2014-03-05 16:49 | 76.5 | 275.6 | 19.5 | 990 | 0.17 | 1278.2
2014-03-05 16:50 | 76.5 | 268.6 | 19.5 | 965 | 0.17 | 1331
2014-03-05 16:50 | 76.5 | 276.3 | 19.5 | 950 | 0.17 | 1311.1
2014-03-05 16:51 | 76.6 | 268.7 | 19.5 | 969 | 0.17 | 1317.1
2014-03-05 16:51 | 76.4 | 276.3 | 19.6 | 907 | 0.17 | 1402.7
2014-03-05 16:52 | 76.6 | 277.5 | 19.6 | 885 | 0.17 | 1416.2
2014-03-05 16:52 | 76.8 | 274.6 | 19.6 | 873 | 0.17 | 1419.7
2014-03-05 16:53 | 77.2 | 275.9 | 19.6 | 860 | 0.17 | 1453.6
2014-03-05 16:53 | 76.9 | 272.2 | 19.6 | 851 | 0.17 | 1444.5
2014-03-05 16:54 | 76.3 | 269.7 | 19.6 | 850 | 0.18 | 1455.3
2014-03-05 16:54 | 76.7 | 274.6 | 19.7 | 851 | 0.17 | 1455.6
2014-03-05 16:55 | 76.3 | 268.7 | 19.6 | 863 | 0.18 | 1435
2014-03-05 16:55 | 76.6 | 272 | 19.6 | 862 | 0.18 | 1449.1
2014-03-05 16:56 | 76.7 | 274.4 | 19.7 | 850 | 0.18 | 1493.3
2014-03-05 16:56 | 76.8 | 273 | 19.7 | 815 | 0.18 | 1533.9
2014-03-05 16:57 | 77.1 | 271.4 | 19.7 | 825 | 0.18 | 1497.6
2014-03-05 16:57 | 77.9 | 271.1 | 19.6 | 837 | 0.18 | 1434.1
2014-03-05 16:58 | 77.5 | 269.5 | 19.7 | 828 | 0.18 | 1493.8
2014-03-05 16:58 | 77.4 | 271.4 | 19.7 | 810 | 0.18 | 1493.6
2014-03-05 16:59 | 77.3 | 273 | 19.7 | 811 | 0.18 | 1535.2
2014-03-05 16:59 | 76.9 | 267.9 | 19.7 | 818 | 0.18 | 1518.2
2014-03-05 17:00 | 76.4 | 271.3 | 19.7 | 802 | 0.18 | 1563.7
2014-03-05 17:00 | 76.6 | 269.2 | 19.7 | 812 | 0.18 | 1527.5
2014-03-05 17:01 | 76.2 | 272.7 | 19.7 | 810 | 0.18 | 1534.9
2014-03-05 17:01 | 76.2 | 266.3 | 19.7 | 814 | 0.18 | 1546.4
2014-03-05 17:02 | 76.6 | 272.1 | 19.7 | 795 | 0.18 | 1577.1
2014-03-05 17:02 | 76.6 | 266.5 | 19.8 | 783 | 0.18 | 1604.2
2014-03-05 17:03 | 76.3 | 268.5 | 19.8 | 775 | 0.19 | 1604.6
2014-03-05 17:03 | 76.2 | 269.4 | 19.8 | 784 | 0.18 | 1589.1
2014-03-05 17:04 | 76.3 | 270.9 | 19.8 | 776 | 0.19 | 1640.4
2014-03-05 17:04 | 76.4 | 264.8 | 19.8 | 769 | 0.19 | 1641.8
2014-03-05 17:05 | 75.9 | 266.8 | 19.8 | 758 | 0.19 | 1659.2
2014-03-05 17:05 | 76.1 | 265.3 | 19.8 | 739 | 0.19 | 1675.4
2014-03-05 17:06 | 76.2 | 266.7 | 19.9 | 722 | 0.19 | 1729.6
2014-03-05 17:06 | 76.5 | 262.8 | 19.9 | 704 | 0.19 | 1755.5
2014-03-05 17:07 | 76.7 | 267.3 | 19.9 | 680 | 0.19 | 1813.5
2014-03-05 17:07 | 76.1 | 260.5 | 19.9 | 677 | 0.19 | 1798.3
2014-03-05 17:08 | 76.1 | 263.8 | 19.9 | 659 | 0.19 | 1823.5
2014-03-05 17:08 | 75.9 | 265.2 | 19.9 | 665 | 0.19 | 1834.9
2014-03-05 17:09 | 76.3 | 264.8 | 19.9 | 660 | 0.2 | 1838.3
2014-03-05 17:09 | 76.8 | 262.4 | 19.9 | 663 | 0.2 | 1843.3
2014-03-05 17:10 | 76.3 | 263.6 | 19.9 | 647 | 0.2 | 1887.8
2014-03-05 17:10 | 76.4 | 257.9 | 20 | 646 | 0.2 | 1910.3
2014-03-05 17:11 | 76.1 | 262.3 | 20 | 635 | 0.2 | 1929.9
2014-03-05 17:11 | 76.2 | 262.6 | 20 | 638 | 0.2 | 1937.6
2014-03-05 17:12 | 76.6 | 261.8 | 20 | 628 | 0.21 | 1973.9
2014-03-05 17:12 | 76.4 | 261.9 | 20 | 630 | 0.23 | 1981.1
2014-03-05 17:13 | 76.5 | 262.4 | 20 | 629 | 0.25 | 1978.8
2014-03-05 17:13 | 76.3 | 260.5 | 20 | 634 | 0.27 | 1980.6
2014-03-05 17:14 | 76.4 | 262.9 | 20 | 636 | 0.31 | 1980.6
2014-03-05 17:14 | 76.9 | 261.7 | 20 | 635 | 0.32 | 1987.9
2014-03-05 17:15 | 76.4 | 255.5 | 20 | 627 | 0.33
2014-03-05 17:15 | 76.4 | 260.9 | 20 | 613 | 0.34
2014-03-05 17:16 | 76.4 | 261.8 | 20 | 629 | 0.34
2014-03-05 17:16 | 76.2 | 255.3 | 20 | 612 | 0.35
2014-03-05 17:17 | 75.9 | 253.1 | 20.1 | 604 | 0.35
2014-03-05 17:17 | 76 | 261.4 | 20.1 | 594 | 0.36
2014-03-05 17:18 | 76.2 | 258.1 | 20.1 | 604 | 0.36
2014-03-05 17:18 | 76.2 | 260.3 | 20.1 | 602 | 0.37
2014-03-05 17:19 | 76.3 | 259 | 20.1 | 597 | 0.38
2014-03-05 17:19 | 76.6 | 260.2 | 20.1 | 586 | 0.38
2014-03-05 17:20 | 76.5 | 258.7 | 20.1 | 594 | 0.39
2014-03-05 17:20 | 76.7 | 259.6 | 20.1 | 592 | 0.39
2014-03-05 17:21 | 75.8 | 257.3 | 20.1 | 576 | 0.39
2014-03-05 17:21 | 75.9 | 259.9 | 20.1 | 581 | 0.4
2014-03-05 17:22 | 76 | 252.6 | 20.1 | 579 | 0.4
2014-03-05 17:22 | 76.2 | 257.9 | 20.1 | 575 | 0.41
2014-03-05 17:23 | 76.3 | 257.8 | 20.2 | 548 | 0.41
2014-03-05 17:23 | 76.1 | 255.7 | 20.1 | 559 | 0.41
2014-03-05 17:24 | 76.5 | 255.4 | 20.1 | 559 | 0.42
2014-03-05 17:24 | 75.4 | 259 | 20.1 | 560 | 0.42
2014-03-05 17:25 | 75.9 | 137.8 | 20.9 | 147 | 0.42
2014-03-05 17:25 | 75.5 | 118.1 | 20.9 | 1 | 0.43
2014-03-05 17:26 | 75.4 | 114.9 | 20.9 | 0 | 0.43
2014-03-05 17:26 | 75.6 | 110.1 | 20.9 | 0 | 0.43
2014-03-05 17:27 | 75.5 | 105.6 | 21 | 0 | 0.44
2014-03-05 17:27 | 75.7 | 103.3 | 21 | 0 | 0.44
2014-03-05 17:28 | 75.8 | 102.9 | 21 | 0 | 0.44