## Online
Date / time | °F AT | °F FT | % O2 | ppm CO | l/min Pump | % ExAir
2014-03-06 09:47 | 64.9 | 74.5 | 21 | 0 | 0.94
2014-03-06 09:48 | 65.5 | 66.6 | 20.8 | 1 | 0.46
2014-03-06 09:48 | 65.6 | 79.7 | 20.8 | 0 | 0.43
2014-03-06 09:49 | 64.7 | 81 | 20.8 | 0 | 0.44
2014-03-06 09:49 | 65 | 97.4 | 20.8 | 0 | 0.44
2014-03-06 09:50 | 65.7 | 101.9 | 20.8 | 0 | 0.45
2014-03-06 09:50 | 65 | 102.2 | 20.8 | 0 | 0.46
2014-03-06 09:51 | 64.8 | 102.4 | 20.8 | 0 | 0.46
2014-03-06 09:51 | 64.9 | 103.4 | 20.8 | 0 | 0.47
2014-03-06 09:52 | 64.9 | 103.8 | 20.8 | 0 | 0.45
2014-03-06 09:52 | 65 | 114.1 | 20.8 | 0 | 0.44
2014-03-06 09:53 | 65.8 | 112.4 | 20.8 | 0 | 0.45
2014-03-06 09:53 | 64.7 | 114.7 | 20.8 | 0 | 0.47
2014-03-06 09:54 | 64.7 | 114.2 | 20.8 | 0 | 0.49
2014-03-06 09:54 | 65.2 | 113.1 | 20.8 | 0 | 0.5
2014-03-06 09:55 | 65.1 | 113.3 | 20.8 | 0 | 0.5
2014-03-06 09:55 | 65.2 | 113.6 | 20.8 | 0 | 0.5
2014-03-06 09:56 | 64.8 | 113.1 | 20.8 | 0 | 0.5
2014-03-06 09:56 | 64.8 | 111.9 | 20.8 | 0 | 0.5
2014-03-06 09:57 | 65.8 | 111.5 | 20.8 | 0 | 0.5
2014-03-06 09:57 | 65.3 | 111.3 | 20.8 | 0 | 0.5
2014-03-06 09:58 | 65.1 | 111.7 | 20.8 | 0 | 0.5
2014-03-06 09:58 | 66 | 112.4 | 20.8 | 0 | 0.51
2014-03-06 09:59 | 65.3 | 111.5 | 20.8 | 0 | 0.51
2014-03-06 09:59 | 65 | 110.2 | 20.8 | 0 | 0.51
2014-03-06 10:00 | 65.6 | 114.1 | 20.8 | 0 | 0.51
2014-03-06 10:00 | 65.3 | 112 | 20.8 | 0 | 0.51
2014-03-06 10:01 | 65 | 110.9 | 20.8 | 0 | 0.51
2014-03-06 10:01 | 65 | 111.3 | 20.8 | 0 | 0.51
2014-03-06 10:02 | 63.6 | 113.5 | 20.8 | 0 | 0.51
2014-03-06 10:02 | 63.5 | 110.7 | 20.8 | 0 | 0.51
2014-03-06 10:03 | 63.9 | 111.6 | 20.9 | 0 | 0.51
2014-03-06 10:03 | 64.5 | 110.5 | 20.9 | 0 | 0.51
2014-03-06 10:04 | 64.4 | 111.3 | 20.9 | 0 | 0.52
2014-03-06 10:04 | 64.1 | 110.3 | 20.9 | 0 | 0.52
2014-03-06 10:05 | 64 | 110.3 | 20.9 | 0 | 0.52
2014-03-06 10:05 | 64.6 | 110.7 | 20.9 | 0 | 0.52
2014-03-06 10:06 | 63.7 | 111 | 20.8 | 0 | 0.52
2014-03-06 10:06 | 63.4 | 111.5 | 20.9 | 0 | 0.52
2014-03-06 10:07 | 63.9 | 112.2 | 20.9 | 0 | 0.52
2014-03-06 10:07 | 63.9 | 110.6 | 20.9 | 0 | 0.52
2014-03-06 10:08 | 64.1 | 111 | 20.9 | 0 | 0.52
2014-03-06 10:08 | 64 | 114 | 20.9 | 0 | 0.51
2014-03-06 10:09 | 64.5 | 112.5 | 20.9 | 0 | 0.52
2014-03-06 10:09 | 64.1 | 113 | 20.9 | 0 | 0.51
2014-03-06 10:10 | 65 | 140.5 | 19.9 | 228 | 0.5 | 1810
2014-03-06 10:10 | 65 | 153.3 | 18.2 | 398 | 0.49 | 649.8
2014-03-06 10:11 | 64.5 | 165.6 | 17.3 | 367 | 0.48 | 472.1
2014-03-06 10:11 | 64.3 | 170.1 | 17.9 | 430 | 0.48 | 587.3
2014-03-06 10:12 | 64.2 | 177.6 | 17.9 | 408 | 0.48 | 573.6
2014-03-06 10:12 | 64.9 | 172.5 | 18.5 | 473 | 0.47 | 747.2
2014-03-06 10:13 | 65.4 | 181.7 | 17.9 | 426 | 0.47 | 587.5
2014-03-06 10:13 | 64.2 | 193 | 16.7 | 430 | 0.47 | 390.3
2014-03-06 10:14 | 63.9 | 199.1 | 16.5 | 351 | 0.46 | 363.7
2014-03-06 10:14 | 65 | 200.9 | 16.6 | 265 | 0.46 | 377.4
2014-03-06 10:15 | 64.5 | 201.5 | 16.4 | 251 | 0.46 | 360.7
2014-03-06 10:15 | 65.5 | 209.6 | 16.6 | 239 | 0.46 | 373.1
2014-03-06 10:16 | 64.2 | 210.8 | 16.4 | 249 | 0.46 | 359.1
2014-03-06 10:16 | 63.9 | 214 | 15.9 | 269 | 0.46 | 312.6
2014-03-06 10:17 | 64.2 | 212.9 | 16.1 | 217 | 0.46 | 329
2014-03-06 10:17 | 63.8 | 212.8 | 16.3 | 213 | 0.46 | 344.4
2014-03-06 10:18 | 64.5 | 218.3 | 16.1 | 258 | 0.46 | 325.4
2014-03-06 10:18 | 64.3 | 219.1 | 15.7 | 253 | 0.45 | 296.1
2014-03-06 10:19 | 64.1 | 223.2 | 15.6 | 255 | 0.45 | 285.4
2014-03-06 10:19 | 64.7 | 222.4 | 15.6 | 349 | 0.45 | 287.5
2014-03-06 10:20 | 64.3 | 227.8 | 15.3 | 402 | 0.45 | 267
2014-03-06 10:20 | 64.9 | 229.7 | 14.7 | 342 | 0.45 | 231.2
2014-03-06 10:21 | 64.7 | 236.7 | 14.4 | 348 | 0.45 | 216.9
2014-03-06 10:21 | 64.7 | 239.7 | 14.2 | 380 | 0.44 | 207.1
2014-03-06 10:22 | 64.1 | 246.8 | 13.3 | 964 | 0.44 | 172.2
2014-03-06 10:22 | 65 | 257.5 | 12.6 | 1301 | 0.44 | 151.3
2014-03-06 10:23 | 65.1 | 260.1 | 12.5 | 1110 | 0.44 | 147.3
2014-03-06 10:23 | 64.6 | 261.5 | 12.6 | 748 | 0.44 | 150.1
2014-03-06 10:24 | 64.6 | 258.5 | 13.1 | 527 | 0.44 | 164.9
2014-03-06 10:24 | 64.7 | 262.4 | 13.1 | 418 | 0.44 | 166.6
2014-03-06 10:25 | 64.5 | 263.1 | 13.2 | 379 | 0.44 | 169.9
2014-03-06 10:25 | 65.1 | 262.3 | 13.3 | 350 | 0.43 | 172.5
2014-03-06 10:26 | 64.9 | 267.1 | 12.9 | 644 | 0.43 | 158.1
2014-03-06 10:26 | 64.7 | 276.4 | 12.6 | 922 | 0.43 | 149.8
2014-03-06 10:27 | 64.5 | 279.4 | 12.3 | 963 | 0.43 | 142.4
2014-03-06 10:27 | 64.1 | 276.8 | 12.1 | 1091 | 0.43 | 136.4
2014-03-06 10:28 | 64.8 | 272 | 11.8 | 1621 | 0.42 | 127.7
2014-03-06 10:28 | 64.4 | 276.5 | 11.9 | 1924 | 0.42 | 129.8
2014-03-06 10:29 | 64.2 | 275.6 | 12 | 1879 | 0.42 | 132.7
2014-03-06 10:29 | 63.9 | 284.8 | 11.7 | 1855 | 0.42 | 126
2014-03-06 10:30 | 65.6 | 279.8 | 11.8 | 1944 | 0.41 | 128.6
2014-03-06 10:30 | 65.9 | 280.5 | 11.9 | 2115 | 0.41 | 131.8
2014-03-06 10:31 | 64.6 | 280.4 | 12 | 2292 | 0.4 | 132.4
2014-03-06 10:31 | 65.3 | 279.1 | 12 | 2609 | 0.4 | 133.3
2014-03-06 10:32 | 64.8 | 278.5 | 12.4 | 2226 | 0.36 | 144.5
2014-03-06 10:32 | 64.7 | 274 | 12.7 | 1644 | 0.34 | 153.3
2014-03-06 10:33 | 65 | 278.1 | 12.7 | 1424 | 0.33 | 152.8
2014-03-06 10:33 | 65 | 286.9 | 12.8 | 1399 | 0.32 | 154.8
2014-03-06 10:34 | 65.3 | 281.9 | 13 | 1225 | 0.31 | 163.1
2014-03-06 10:34 | 64.8 | 279.4 | 13.1 | 1151 | 0.29 | 165.2
2014-03-06 10:35 | 65.3 | 282.6 | 13.1 | 1268 | 0.29 | 166.1
2014-03-06 10:35 | 65.2 | 282.9 | 12.5 | 1892 | 0.28 | 145.7
2014-03-06 10:36 | 65.4 | 284 | 12.1 | 2556 | 0.27 | 135.3
2014-03-06 10:36 | 65.4 | 287.1 | 12.5 | 2086 | 0.27 | 146.1
2014-03-06 10:37 | 64.7 | 290.5 | 13 | 1726 | 0.26 | 161.1
2014-03-06 10:37 | 64.8 | 283.4 | 13.4 | 1598 | 0.25 | 177
2014-03-06 10:38 | 65.6 | 282.3 | 13.7 | 1499 | 0.25 | 189.4
2014-03-06 10:38 | 65.9 | 278.3 | 13.9 | 1548 | 0.24 | 197
2014-03-06 10:39 | 66 | 280.5 | 14.2 | 1589 | 0.24 | 207.4
2014-03-06 10:39 | 64.9 | 278.7 | 14.1 | 1470 | 0.23 | 206.5
2014-03-06 10:40 | 65.6 | 281.7 | 14.3 | 1341 | 0.23 | 215.7
2014-03-06 10:40 | 65.2 | 280 | 14.2 | 1327 | 0.22 | 210.3
2014-03-06 10:41 | 65.8 | 286.1 | 14 | 1302 | 0.21 | 198.9
2014-03-06 10:41 | 63.3 | 284.8 | 14.1 | 1114 | 0.21 | 203.2
2014-03-06 10:42 | 64.1 | 280.1 | 14 | 1104 | 0.21 | 197.9
2014-03-06 10:42 | 64.9 | 287.1 | 14 | 1048 | 0.2 | 201.1
2014-03-06 10:43 | 65.4 | 284.3 | 14 | 1032 | 0.2 | 199
2014-03-06 10:43 | 66 | 280.4 | 13.8 | 977 | 0.19 | 191.4
2014-03-06 10:44 | 66.1 | 284.3 | 13.9 | 947 | 0.19 | 196.5
2014-03-06 10:44 | 66.5 | 283.2 | 14 | 877 | 0.19 | 200.2
2014-03-06 10:45 | 66.9 | 284 | 13.9 | 974 | 0.18 | 195
2014-03-06 10:45 | 66.8 | 285.2 | 13.9 | 1008 | 0.18 | 194.2
2014-03-06 10:46 | 66.9 | 287.9 | 13.8 | 956 | 0.18 | 193.5
2014-03-06 10:46 | 67 | 284.8 | 13.9 | 875 | 0.18 | 195.6
2014-03-06 10:47 | 67 | 286.2 | 18 | 685 | 0.53 | 605.6
2014-03-06 10:47 | 66.1 | 292.7 | 14 | 624 | 0.5 | 199.4
2014-03-06 10:48 | 67.6 | 289.4 | 13.8 | 528 | 0.49 | 191.7
2014-03-06 10:48 | 68.5 | 287.3 | 13.9 | 482 | 0.47 | 196
2014-03-06 10:49 | 69.3 | 290 | 13.8 | 488 | 0.46 | 193.4
2014-03-06 10:49 | 69.8 | 287.7 | 13.8 | 452 | 0.44 | 191.7
2014-03-06 10:50 | 70.4 | 291.6 | 14 | 369 | 0.43 | 197.9
2014-03-06 10:50 | 70.5 | 289.6 | 14.3 | 312 | 0.42 | 213
2014-03-06 10:51 | 68 | 297 | 14.5 | 275 | 0.41 | 222.7
2014-03-06 10:51 | 65.8 | 293.8 | 14.6 | 250 | 0.39 | 230.3
2014-03-06 10:52 | 65.1 | 286 | 14.8 | 237 | 0.37 | 241.3
2014-03-06 10:52 | 66 | 291.2 | 14.9 | 222 | 0.36 | 243
2014-03-06 10:53 | 66.4 | 294.6 | 14.9 | 231 | 0.35 | 247
2014-03-06 10:53 | 67.1 | 293.8 | 14.9 | 240 | 0.33 | 244.1
2014-03-06 10:54 | 67.4 | 289.1 | 15 | 248 | 0.32 | 247.2
2014-03-06 10:54 | 66.6 | 293.6 | 15 | 221 | 0.3 | 249.2
2014-03-06 10:55 | 67.2 | 292.7 | 15.1 | 203 | 0.29 | 256.7
2014-03-06 10:55 | 66.5 | 291.4 | 15.2 | 190 | 0.28 | 262.4
2014-03-06 10:56 | 67.1 | 293.5 | 15.2 | 209 | 0.27 | 261.7
2014-03-06 10:56 | 67.2 | 290.9 | 15.3 | 206 | 0.26 | 270.3
2014-03-06 10:57 | 66.9 | 294.9 | 15.3 | 204 | 0.26 | 271.1
2014-03-06 10:57 | 67.1 | 293.5 | 15.3 | 180 | 0.25 | 268.1
2014-03-06 10:58 | 67.1 | 290 | 15.1 | 183 | 0.25 | 258.8
2014-03-06 10:58 | 67.4 | 292.2 | 15.1 | 188 | 0.24 | 259
2014-03-06 10:59 | 67.6 | 290.6 | 15.3 | 169 | 0.24 | 268.9
2014-03-06 10:59 | 67.4 | 293 | 15.4 | 157 | 0.24 | 272.2
2014-03-06 11:00 | 67.1 | 290.5 | 15.4 | 143 | 0.22 | 274.5
2014-03-06 11:00 | 67.3 | 295.1 | 15.4 | 131 | 0.21 | 278.3
2014-03-06 11:01 | 67.9 | 295.1 | 15.5 | 114 | 0.21 | 282.5
2014-03-06 11:01 | 67.2 | 292.3 | 15.6 | 119 | 0.2 | 286.1
2014-03-06 11:02 | 67.9 | 289 | 15.7 | 121 | 0.2 | 292.7
2014-03-06 11:02 | 67.7 | 293.1 | 15.8 | 126 | 0.19 | 302.6
2014-03-06 11:03 | 67.2 | 292.2 | 15.8 | 137 | 0.18 | 306
2014-03-06 11:03 | 68.5 | 294.2 | 16 | 143 | 0.18 | 316.9
2014-03-06 11:04 | 68.1 | 292 | 16.1 | 149 | 0.19 | 325.3
2014-03-06 11:04 | 67.6 | 291.9 | 16 | 144 | 0.19 | 321.8
2014-03-06 11:05 | 68.7 | 292.1 | 16.1 | 140 | 0.18 | 325.6
2014-03-06 11:05 | 67.3 | 294.4 | 16.2 | 148 | 0.18 | 333.5
2014-03-06 11:06 | 67 | 292.9 | 16.2 | 157 | 0.17 | 336.5
2014-03-06 11:06 | 68 | 295.7 | 16.3 | 158 | 0.17 | 348
2014-03-06 11:07 | 68.2 | 289.3 | 16.3 | 165 | 0.17 | 348.4
2014-03-06 11:07 | 68.8 | 294 | 16.4 | 175 | 0.17 | 352.5
2014-03-06 11:08 | 66.6 | 290.6 | 16.4 | 189 | 0.17 | 354.5
2014-03-06 11:08 | 68.7 | 290.8 | 16.4 | 182 | 0.16 | 358.6
2014-03-06 11:09 | 68.9 | 298 | 16.4 | 183 | 0.16 | 355.9
2014-03-06 11:09 | 68.9 | 291.4 | 16.4 | 182 | 0.15 | 359.9
2014-03-06 11:10 | 69.4 | 289.5 | 16.4 | 179 | 0.15 | 359.6
2014-03-06 11:10 | 69.4 | 292 | 16.5 | 173 | 0.15 | 367.8
2014-03-06 11:11 | 68.8 | 294.9 | 16.6 | 170 | 0.15 | 378.9
2014-03-06 11:11 | 67.2 | 291.3 | 16.7 | 167 | 0.14 | 383.9
2014-03-06 11:12 | 68.8 | 290.2 | 16.6 | 174 | 0.14 | 377.7
2014-03-06 11:12 | 68.3 | 294.7 | 16.5 | 183 | 0.14 | 371.4
2014-03-06 11:13 | 69.3 | 294.6 | 16.6 | 182 | 0.14 | 379.4
2014-03-06 11:13 | 68.5 | 292.9 | 16.6 | 180 | 0.14 | 375.6
2014-03-06 11:14 | 68.7 | 292.2 | 16.6 | 179 | 0.13 | 379.9
2014-03-06 11:14 | 68.3 | 296.3 | 16.6 | 181 | 0.13 | 378.9
2014-03-06 11:15 | 68.6 | 296.8 | 16.7 | 165 | 0.13 | 386.8
2014-03-06 11:15 | 68.6 | 298.1 | 16.8 | 162 | 0.14 | 395
2014-03-06 11:16 | 68.9 | 292.9 | 16.8 | 169 | 0.13 | 403.8
2014-03-06 11:16 | 69 | 295.1 | 16.9 | 175 | 0.13 | 418.1
2014-03-06 11:17 | 68.6 | 293.8 | 16.9 | 185 | 0.14 | 417
2014-03-06 11:17 | 68 | 295.5 | 17 | 191 | 0.14 | 421.8
2014-03-06 11:18 | 69 | 291.7 | 17.1 | 202 | 0.14 | 434.3
2014-03-06 11:18 | 68.4 | 296.1 | 17.1 | 214 | 0.14 | 444.6
2014-03-06 11:19 | 68.2 | 294.2 | 17.2 | 233 | 0.13 | 451.9
2014-03-06 11:19 | 69.1 | 295.7 | 17.3 | 251 | 0.14 | 468.8
2014-03-06 11:20 | 68.7 | 293.5 | 17.3 | 271 | 0.13 | 468.7
2014-03-06 11:20 | 69.3 | 289.9 | 17.4 | 289 | 0.13 | 477
2014-03-06 11:21 | 69.7 | 297.3 | 17.4 | 291 | 0.13 | 476.8
2014-03-06 11:21 | 69.7 | 294.5 | 17.4 | 287 | 0.13 | 476.9
2014-03-06 11:22 | 69.8 | 295.8 | 17.3 | 283 | 0.13 | 466.9
2014-03-06 11:22 | 69.7 | 300.7 | 17.3 | 284 | 0.13 | 467
2014-03-06 11:23 | 68.9 | 299.9 | 17.3 | 271 | 0.13 | 464.4
2014-03-06 11:23 | 69.1 | 297.9 | 17.3 | 266 | 0.13 | 462.8
2014-03-06 11:24 | 69.6 | 299.9 | 17.2 | 257 | 0.13 | 457.4
2014-03-06 11:24 | 69.5 | 293.8 | 17.3 | 254 | 0.12 | 464.7
2014-03-06 11:25 | 69.6 | 302.9 | 17.4 | 247 | 0.12 | 476.9
2014-03-06 11:25 | 69.7 | 295.1 | 17.4 | 233 | 0.12 | 488.5
2014-03-06 11:26 | 68.6 | 296.4 | 17.5 | 224 | 0.12 | 498.9
2014-03-06 11:26 | 69.6 | 296.6 | 17.5 | 227 | 0.12 | 502.8
2014-03-06 11:27 | 70 | 298.7 | 17.6 | 217 | 0.13 | 513.1
2014-03-06 11:27 | 68.5 | 295.8 | 17.6 | 214 | 0.13 | 514.8
2014-03-06 11:28 | 68.9 | 301.9 | 17.6 | 218 | 0.12 | 524.2
2014-03-06 11:28 | 69.6 | 296.5 | 17.7 | 224 | 0.11 | 537.9
2014-03-06 11:29 | 69.6 | 302.1 | 20.4 | 122 | 0.48
2014-03-06 11:29 | 69.2 | 308.8 | 17.4 | 218 | 0.46 | 480.5
2014-03-06 11:30 | 69.8 | 307.9 | 17.5 | 244 | 0.45 | 506.8
2014-03-06 11:30 | 69.8 | 305.6 | 17.6 | 268 | 0.43 | 516.3
2014-03-06 11:31 | 70.9 | 308.1 | 17.6 | 298 | 0.42 | 513
2014-03-06 11:31 | 70.9 | 310.7 | 17.7 | 286 | 0.4 | 528.5
2014-03-06 11:32 | 70.6 | 311.6 | 17.5 | 272 | 0.38 | 508.7
2014-03-06 11:32 | 70.1 | 312.4 | 17.6 | 267 | 0.36 | 509.7
2014-03-06 11:33 | 70.8 | 310.7 | 17.7 | 281 | 0.34 | 535.9
2014-03-06 11:33 | 71.1 | 312 | 17.8 | 302 | 0.32 | 553.3
2014-03-06 11:34 | 70.2 | 309.6 | 17.9 | 305 | 0.3 | 577.8
2014-03-06 11:34 | 70.3 | 311 | 17.9 | 315 | 0.28 | 584.6
2014-03-06 11:35 | 70.9 | 309.8 | 18 | 335 | 0.26 | 604.8
2014-03-06 11:35 | 70.8 | 308.7 | 18.1 | 366 | 0.25 | 625.5
2014-03-06 11:36 | 70.6 | 311.1 | 18.1 | 404 | 0.24 | 633.6
2014-03-06 11:36 | 70.9 | 307.8 | 18.2 | 414 | 0.23 | 643.2
2014-03-06 11:37 | 71 | 305.8 | 18.2 | 436 | 0.21 | 648.5
2014-03-06 11:37 | 70.7 | 303.5 | 18.2 | 461 | 0.2 | 661
2014-03-06 11:38 | 70.7 | 302.6 | 18.3 | 488 | 0.19 | 678.6
2014-03-06 11:38 | 71.2 | 301.7 | 18.3 | 493 | 0.18 | 687.3
2014-03-06 11:39 | 71 | 302.2 | 18.3 | 500 | 0.17 | 679.9
2014-03-06 11:39 | 70.9 | 303.6 | 18.3 | 519 | 0.16 | 689.2
2014-03-06 11:40 | 71.2 | 304.1 | 18.3 | 522 | 0.15 | 690.1
2014-03-06 11:40 | 71.5 | 303 | 18.3 | 497 | 0.15 | 692
2014-03-06 11:41 | 71.5 | 304.5 | 18.3 | 502 | 0.13 | 684.3
2014-03-06 11:41 | 71.1 | 302.1 | 18.3 | 493 | 0.13 | 690.3
2014-03-06 11:42 | 71.4 | 304.2 | 18.3 | 482 | 0.12 | 687.4
2014-03-06 11:42 | 71.3 | 301.6 | 18.3 | 476 | 0.11 | 688.1
2014-03-06 11:43 | 71.4 | 301.7 | 18.3 | 461 | 0.11 | 681.7
2014-03-06 11:43 | 70.9 | 302.6 | 18.3 | 456 | 0.09 | 679.4
2014-03-06 11:44 | 71.9 | 302.5 | 18.3 | 439 | 0.09 | 682.4
2014-03-06 11:44 | 71.6 | 304.1 | 18.3 | 431 | 0.08 | 683
2014-03-06 11:45 | 71.9 | 300.7 | 18.3 | 432 | 0.08 | 691.3
2014-03-06 11:45 | 71.1 | 301.7 | 18.4 | 454 | 0.07 | 710.4
2014-03-06 11:46 | 71.8 | 298.9 | 18.4 | 464 | 0.06 | 718.5
2014-03-06 11:46 | 71.8 | 299.9 | 18.5 | 469 | 0.06 | 726.4
2014-03-06 11:47 | 71.4 | 299.2 | 18.5 | 475 | 0.05 | 723.6
2014-03-06 11:47 | 72.4 | 301.9 | 18.5 | 474 | 0.04 | 724.2
2014-03-06 11:48 | 72.2 | 299.7 | 18.4 | 467 | 0.04 | 718.9
2014-03-06 11:48 | 72.4 | 300.3 | 18.4 | 465 | 0.04 | 721.5
2014-03-06 11:49 | 72.1 | 299 | 18.4 | 476 | 0.03 | 717.3
2014-03-06 11:49 | 72 | 299.4 | 18.4 | 489 | 0.03 | 719.7
2014-03-06 11:50 | 71.9 | 301.3 | 18.4 | 504 | 0.03 | 723.2
2014-03-06 11:50 | 72.5 | 301.5 | 18.5 | 517 | 0.02 | 731.7
2014-03-06 11:51 | 72.4 | 299.7 | 18.5 | 521 | 0.02 | 733.5
2014-03-06 11:51 | 72.1 | 298.9 | 18.5 | 526 | 0.02 | 736.4
2014-03-06 11:52 | 72.4 | 297.7 | 18.5 | 532 | 0.02 | 740.9
2014-03-06 11:52 | 72.4 | 298.6 | 18.6 | 524 | 0.02 | 772.3
2014-03-06 11:53 | 72.4 | 296.8 | 18.6 | 528 | 0.02 | 788.9
2014-03-06 11:53 | 71.7 | 295.5 | 18.7 | 540 | 0.02 | 798.1
2014-03-06 11:54 | 71.4 | 295.4 | 18.7 | 556 | 0.01 | 807.9
2014-03-06 11:54 | 72.4 | 296.5 | 18.7 | 573 | 0.01 | 818.7
2014-03-06 11:55 | 72.4 | 295.1 | 18.7 | 583 | 0.01 | 819.7
2014-03-06 11:55 | 72.4 | 296 | 18.7 | 595 | 0.01 | 823.7
2014-03-06 11:56 | 72.4 | 293.4 | 18.7 | 599 | 0.01 | 812.9
2014-03-06 11:56 | 72 | 292.5 | 18.7 | 599 | 0.01 | 810.2
2014-03-06 11:57 | 72.6 | 294.5 | 18.7 | 599 | 0 | 820.8
2014-03-06 11:57 | 71.8 | 291.5 | 18.7 | 634 | 0 | 831.3
2014-03-06 11:58 | 71.6 | 293.6 | 18.8 | 671 | 0 | 840.3
2014-03-06 11:58 | 72.4 | 295 | 18.8 | 695 | 0 | 842.1
2014-03-06 11:59 | 72.4 | 296.1 | 18.8 | 708 | 0 | 847.8
2014-03-06 11:59 | 72.6 | 291.7 | 18.8 | 713 | 0 | 854.5
2014-03-06 12:00 | 73.1 | 290 | 18.8 | 718 | 0 | 859.6
2014-03-06 12:00 | 73.3 | 291.1 | 18.8 | 715 | 0 | 868.7
2014-03-06 12:01 | 72.9 | 291.6 | 18.8 | 709 | 0 | 870.7
2014-03-06 12:01 | 72.4 | 293.9 | 18.8 | 701 | 0 | 873.4
2014-03-06 12:02 | 72.7 | 289.9 | 18.8 | 696 | 0 | 874.7
2014-03-06 12:02 | 72.8 | 291.8 | 18.9 | 693 | 0 | 881
2014-03-06 12:03 | 73.2 | 291.5 | 18.9 | 695 | 0 | 888
2014-03-06 12:03 | 73 | 292.3 | 18.9 | 697 | 0 | 886.8
2014-03-06 12:04 | 73.7 | 291.7 | 18.9 | 681 | 0 | 881.6
2014-03-06 12:04 | 73 | 295 | 18.9 | 661 | 0 | 879.5
2014-03-06 12:05 | 73.4 | 295.2 | 18.9 | 650 | 0 | 880.1
2014-03-06 12:05 | 72.7 | 291.4 | 18.9 | 642 | 0 | 881.9
2014-03-06 12:06 | 73 | 294.1 | 18.9 | 637 | 0 | 883
2014-03-06 12:06 | 73.1 | 289.9 | 18.9 | 631 | 0 | 883.1
2014-03-06 12:07 | 73.3 | 292.2 | 18.9 | 627 | 0 | 881.9
2014-03-06 12:07 | 73.2 | 293 | 18.9 | 625 | 0 | 884.7
2014-03-06 12:08 | 72.9 | 291.1 | 18.9 | 624 | 0 | 885.9
2014-03-06 12:08 | 73.4 | 290.7 | 18.9 | 621 | 0 | 885.4
2014-03-06 12:09 | 73.2 | 311.4 | 18.9 | 618 | 0 | 886.3
2014-03-06 12:09 | 73.4 | 300 | 18.9 | 615 | 0 | 889.4
2014-03-06 12:10 | 72.7 | 306.4 | 18.1 | 288 | 0.48 | 622.6
2014-03-06 12:10 | 73.7 | 307.8 | 17.9 | 356 | 0.47 | 588.4
2014-03-06 12:11 | 73.6 | 304.8 | 18.1 | 382 | 0.46 | 612.6
2014-03-06 12:11 | 73.3 | 302.8 | 18.1 | 409 | 0.45 | 628.6
2014-03-06 12:12 | 73.5 | 301.5 | 18.2 | 435 | 0.45 | 654.7
2014-03-06 12:12 | 73 | 300 | 18.3 | 463 | 0.45 | 684.5
2014-03-06 12:13 | 74.2 | 303.9 | 18.4 | 498 | 0.44 | 703.9
2014-03-06 12:13 | 75.1 | 298.7 | 18.4 | 518 | 0.43 | 709.2
2014-03-06 12:14 | 75.7 | 294.2 | 18.4 | 524 | 0.43 | 708.1
2014-03-06 12:14 | 76.2 | 299.9 | 18.4 | 522 | 0.42 | 719.7
2014-03-06 12:15 | 76.6 | 297.5 | 18.5 | 526 | 0.42 | 735.9
2014-03-06 12:15 | 76.5 | 298.7 | 18.5 | 543 | 0.42 | 753.7
2014-03-06 12:16 | 76.5 | 296.6 | 18.6 | 575 | 0.41 | 767.3
2014-03-06 12:16 | 76.8 | 299.6 | 18.7 | 617 | 0.41 | 810.3
2014-03-06 12:17 | 76.6 | 297 | 18.7 | 648 | 0.4 | 825.8
2014-03-06 12:17 | 76.7 | 294.6 | 18.8 | 675 | 0.4 | 861.5
2014-03-06 12:18 | 77 | 292.4 | 18.8 | 702 | 0.4 | 864.5
2014-03-06 12:18 | 77.2 | 291.6 | 18.9 | 699 | 0.39 | 894.7
2014-03-06 12:19 | 77.2 | 289.6 | 18.9 | 712 | 0.39 | 879.8
2014-03-06 12:19 | 77.3 | 288.9 | 18.9 | 718 | 0.39 | 878.2
2014-03-06 12:20 | 77.4 | 289.6 | 18.9 | 718 | 0.39 | 901.4
2014-03-06 12:20 | 77.5 | 290.7 | 18.9 | 723 | 0.38 | 904.6
2014-03-06 12:21 | 77.4 | 290.3 | 18.9 | 728 | 0.38 | 908.2
2014-03-06 12:21 | 77.4 | 291.7 | 18.9 | 722 | 0.38 | 912
2014-03-06 12:22 | 77.6 | 286.3 | 18.9 | 733 | 0.37 | 906.1
2014-03-06 12:22 | 77.7 | 290.8 | 18.9 | 725 | 0.37 | 900.3
2014-03-06 12:23 | 77.8 | 290.5 | 18.9 | 728 | 0.37 | 888.8
2014-03-06 12:23 | 77.7 | 288.5 | 18.9 | 706 | 0.37 | 911.9
2014-03-06 12:24 | 77.9 | 287.8 | 18.9 | 694 | 0.37 | 900.5
2014-03-06 12:24 | 77.9 | 287.6 | 18.9 | 673 | 0.37 | 898.3
2014-03-06 12:25 | 77.8 | 287.6 | 18.9 | 669 | 0.37 | 907.2
2014-03-06 12:25 | 78.1 | 286.9 | 18.9 | 682 | 0.37 | 914.4
2014-03-06 12:26 | 78 | 287.6 | 18.9 | 712 | 0.36 | 924.3
2014-03-06 12:26 | 78.1 | 284.8 | 19 | 757 | 0.36 | 930.4
2014-03-06 12:27 | 78.1 | 282 | 19 | 778 | 0.36 | 965.6
2014-03-06 12:27 | 78.3 | 290.1 | 19.1 | 790 | 0.36 | 985.7
2014-03-06 12:28 | 78.3 | 292.1 | 19 | 859 | 0.36 | 965.1
2014-03-06 12:28 | 78.3 | 293 | 19 | 917 | 0.36 | 958.1
2014-03-06 12:29 | 78.3 | 291.2 | 19 | 887 | 0.36 | 964
2014-03-06 12:29 | 78.4 | 294.4 | 19.1 | 858 | 0.36 | 980.8
2014-03-06 12:30 | 78.5 | 289.9 | 19.1 | 850 | 0.36 | 986.2
2014-03-06 12:30 | 78.6 | 294.4 | 19.1 | 854 | 0.36 | 991.6
2014-03-06 12:31 | 78.8 | 290 | 19.1 | 865 | 0.36 | 983.1
2014-03-06 12:31 | 78.7 | 290.4 | 19 | 859 | 0.36 | 974.5
2014-03-06 12:32 | 78.7 | 288.3 | 19.1 | 867 | 0.36 | 981.7
2014-03-06 12:32 | 78.6 | 290.1 | 19 | 854 | 0.36 | 970.1
2014-03-06 12:33 | 78.8 | 289.7 | 19 | 834 | 0.36 | 971.9
2014-03-06 12:33 | 78.7 | 288.5 | 19 | 841 | 0.36 | 970.9
2014-03-06 12:34 | 78.6 | 289.6 | 19.1 | 821 | 0.35 | 985.6
2014-03-06 12:34 | 78.8 | 292.6 | 19.1 | 804 | 0.36 | 998.3
2014-03-06 12:35 | 78.7 | 289.4 | 19.1 | 788 | 0.36 | 984.7
2014-03-06 12:35 | 79.1 | 288.5 | 19 | 785 | 0.36 | 973.4
2014-03-06 12:36 | 78.6 | 288.6 | 19 | 785 | 0.36 | 969
2014-03-06 12:36 | 78.8 | 287.5 | 19 | 784 | 0.36 | 968.5
2014-03-06 12:37 | 78.5 | 292.5 | 19 | 786 | 0.36 | 961.4
2014-03-06 12:37 | 79 | 292.2 | 19 | 786 | 0.36 | 966.2
2014-03-06 12:38 | 78.5 | 285.3 | 19 | 789 | 0.36 | 970.7
2014-03-06 12:38 | 78.8 | 289.3 | 19.1 | 780 | 0.37 | 977.6
2014-03-06 12:39 | 78.8 | 285.6 | 19 | 767 | 0.37 | 963.1
2014-03-06 12:39 | 78.8 | 286 | 19 | 770 | 0.37 | 971.7
2014-03-06 12:40 | 78.9 | 284.7 | 19.1 | 772 | 0.37 | 986.1
2014-03-06 12:40 | 78.8 | 287.2 | 19.1 | 793 | 0.38 | 977.8
2014-03-06 12:41 | 79.2 | 287.9 | 19 | 800 | 0.38 | 969.4
2014-03-06 12:41 | 79.3 | 289.4 | 19 | 810 | 0.38 | 962.8
2014-03-06 12:42 | 79.4 | 285.2 | 19 | 802 | 0.38 | 965.2
2014-03-06 12:42 | 79.4 | 285.1 | 19.1 | 802 | 0.39 | 978.5
2014-03-06 12:43 | 79 | 284.5 | 19 | 815 | 0.39 | 976.6
2014-03-06 12:43 | 79.1 | 287.1 | 19 | 838 | 0.39 | 972.3
2014-03-06 12:44 | 78.8 | 288 | 19 | 843 | 0.4 | 974.8
2014-03-06 12:44 | 79.5 | 283.4 | 19 | 868 | 0.41 | 972.1
2014-03-06 12:45 | 79.7 | 286.2 | 19 | 884 | 0.42 | 964.1
2014-03-06 12:45 | 79.4 | 285.9 | 19.1 | 884 | 0.43 | 985.9
2014-03-06 12:46 | 79.7 | 279.5 | 19.1 | 884 | 0.44 | 1000.8
2014-03-06 12:46 | 79.7 | 285.7 | 19.1 | 897 | 0.44 | 1001.7
2014-03-06 12:47 | 79.8 | 282.1 | 19.1 | 897 | 0.44 | 991.3
2014-03-06 12:47 | 79.6 | 284.1 | 19.1 | 903 | 0.44 | 999
2014-03-06 12:48 | 79.9 | 284.4 | 19.1 | 874 | 0.45 | 1003.6
2014-03-06 12:48 | 79.9 | 284.6 | 19.1 | 887 | 0.45 | 1020.8
2014-03-06 12:49 | 79.9 | 282.5 | 19.2 | 858 | 0.45 | 1054.8
2014-03-06 12:49 | 79.9 | 283.5 | 19.2 | 870 | 0.45 | 1047.5
2014-03-06 12:50 | 79.7 | 280.4 | 19.2 | 875 | 0.45 | 1035.3
2014-03-06 12:50 | 80.2 | 281.2 | 19.2 | 861 | 0.44 | 1048.3
2014-03-06 12:51 | 80.2 | 280.8 | 19.2 | 863 | 0.44 | 1036.6
2014-03-06 12:51 | 79.9 | 279.2 | 19.2 | 858 | 0.44 | 1062.6
2014-03-06 12:52 | 80.1 | 280.1 | 19.2 | 822 | 0.44 | 1095
2014-03-06 12:52 | 79.4 | 281.4 | 19.2 | 798 | 0.44 | 1071.6
2014-03-06 12:53 | 79.1 | 281.7 | 19.2 | 792 | 0.44 | 1070.4
2014-03-06 12:53 | 79.1 | 281.8 | 19.2 | 784 | 0.44 | 1076
2014-03-06 12:54 | 79.3 | 278.6 | 19.2 | 759 | 0.44 | 1092.8
2014-03-06 12:54 | 79.5 | 278.1 | 19.2 | 751 | 0.44 | 1097.6
2014-03-06 12:55 | 78.9 | 281.1 | 19.2 | 756 | 0.44 | 1097.5
2014-03-06 12:55 | 78.9 | 279.2 | 19.3 | 755 | 0.45 | 1104.6
2014-03-06 12:56 | 79 | 280.5 | 19.3 | 750 | 0.45 | 1126
2014-03-06 12:56 | 78.9 | 278.8 | 19.3 | 748 | 0.45 | 1145.1
2014-03-06 12:57 | 78.7 | 274.1 | 19.3 | 738 | 0.46 | 1166.9
2014-03-06 12:57 | 79.1 | 276.4 | 19.4 | 745 | 0.46 | 1173.1
2014-03-06 12:58 | 78.8 | 281.1 | 19.4 | 747 | 0.46 | 1197.6
2014-03-06 12:58 | 79 | 279.9 | 19.4 | 739 | 0.46 | 1229.4
2014-03-06 12:59 | 79 | 277.5 | 19.4 | 738 | 0.46 | 1250.5
2014-03-06 12:59 | 78.4 | 277.3 | 19.5 | 738 | 0.46 | 1264.1
2014-03-06 13:00 | 78.7 | 275.3 | 19.5 | 745 | 0.46 | 1290
2014-03-06 13:00 | 79.4 | 276.7 | 19.5 | 741 | 0.46 | 1288.6
2014-03-06 13:01 | 78.9 | 275.6 | 19.5 | 745 | 0.46 | 1298.3
2014-03-06 13:01 | 79.1 | 275.7 | 19.5 | 739 | 0.46 | 1332.2
2014-03-06 13:02 | 78.7 | 277.9 | 19.6 | 737 | 0.46 | 1349.9
2014-03-06 13:02 | 79.3 | 277.4 | 19.6 | 734 | 0.46 | 1364.1
2014-03-06 13:03 | 79.1 | 275.8 | 19.6 | 732 | 0.46 | 1389.4
2014-03-06 13:03 | 78.8 | 274.3 | 19.6 | 737 | 0.46 | 1399.6
2014-03-06 13:04 | 79 | 273.6 | 19.6 | 725 | 0.46 | 1419.1
2014-03-06 13:04 | 78.7 | 273.9 | 19.6 | 733 | 0.46 | 1405.7
2014-03-06 13:05 | 79.1 | 276.7 | 19.6 | 726 | 0.46 | 1427.6
2014-03-06 13:05 | 79.1 | 269.9 | 19.6 | 731 | 0.46 | 1443.3
2014-03-06 13:06 | 79 | 276.7 | 19.6 | 728 | 0.46 | 1445.4
2014-03-06 13:06 | 79.1 | 274.6 | 19.7 | 724 | 0.46 | 1464.6
2014-03-06 13:07 | 79.6 | 271 | 19.7 | 708 | 0.46 | 1472.6
2014-03-06 13:07 | 79.1 | 273 | 19.7 | 719 | 0.46 | 1494.6
2014-03-06 13:08 | 79.1 | 273.9 | 19.7 | 723 | 0.46 | 1480.1
2014-03-06 13:08 | 79.1 | 272.8 | 19.7 | 712 | 0.46 | 1532.4
2014-03-06 13:09 | 79.4 | 273.6 | 19.7 | 709 | 0.46 | 1544.8
2014-03-06 13:09 | 79.4 | 271.7 | 19.7 | 707 | 0.46 | 1545.6
2014-03-06 13:10 | 78.6 | 273.9 | 19.7 | 708 | 0.46 | 1564.6
2014-03-06 13:10 | 79.3 | 272.1 | 19.7 | 705 | 0.46 | 1569
2014-03-06 13:11 | 79.3 | 267.7 | 19.8 | 695 | 0.46 | 1600.6
2014-03-06 13:11 | 79.3 | 271.5 | 19.8 | 705 | 0.46 | 1582.2
2014-03-06 13:12 | 78.6 | 269.4 | 19.8 | 707 | 0.46 | 1595.3
2014-03-06 13:12 | 79 | 272 | 19.8 | 705 | 0.46 | 1593.5
2014-03-06 13:13 | 78.8 | 270.1 | 19.8 | 706 | 0.46 | 1605.6
2014-03-06 13:13 | 78.5 | 268.4 | 19.8 | 694 | 0.46 | 1625.9
2014-03-06 13:14 | 78.9 | 265.9 | 19.8 | 693 | 0.46 | 1623.8
2014-03-06 13:14 | 78.8 | 272.4 | 19.8 | 691 | 0.46 | 1635.1
2014-03-06 13:15 | 79.4 | 269.5 | 19.8 | 689 | 0.46 | 1656.1
2014-03-06 13:15 | 79 | 269 | 19.8 | 692 | 0.46 | 1626.4
2014-03-06 13:16 | 78.8 | 270.5 | 19.8 | 688 | 0.46 | 1643.5
2014-03-06 13:16 | 79 | 268.4 | 19.8 | 680 | 0.46 | 1656.3
2014-03-06 13:17 | 78.9 | 268.5 | 19.8 | 682 | 0.46 | 1661.4
2014-03-06 13:17 | 79 | 267.6 | 19.8 | 665 | 0.46 | 1679.4
2014-03-06 13:18 | 79 | 269.7 | 19.8 | 657 | 0.46 | 1695.8
2014-03-06 13:18 | 79.5 | 267.9 | 19.8 | 648 | 0.46 | 1690.1
2014-03-06 13:19 | 79.3 | 267.9 | 19.9 | 624 | 0.46 | 1778.2
2014-03-06 13:19 | 79.3 | 267.7 | 19.9 | 605 | 0.46 | 1774.2
2014-03-06 13:20 | 79.4 | 265.9 | 19.9 | 596 | 0.46 | 1797.3
2014-03-06 13:20 | 79.2 | 267.9 | 19.9 | 595 | 0.46 | 1784
2014-03-06 13:21 | 79.1 | 263.6 | 19.9 | 599 | 0.46 | 1774.9
2014-03-06 13:21 | 78.9 | 268.1 | 19.9 | 595 | 0.46 | 1806.2
2014-03-06 13:22 | 78.8 | 268.7 | 19.9 | 584 | 0.46 | 1827.1
2014-03-06 13:22 | 79.2 | 266.9 | 19.9 | 585 | 0.46 | 1813.2
2014-03-06 13:23 | 79.1 | 268 | 19.9 | 591 | 0.46 | 1838.2
2014-03-06 13:23 | 79.5 | 265.4 | 19.9 | 590 | 0.46 | 1823.1
2014-03-06 13:24 | 79.5 | 262.1 | 19.9 | 581 | 0.46 | 1853.3
2014-03-06 13:24 | 79.9 | 266.7 | 19.9 | 574 | 0.46 | 1882.9
2014-03-06 13:25 | 79.7 | 265.3 | 19.9 | 580 | 0.46 | 1864.7
2014-03-06 13:25 | 79.4 | 265.4 | 19.9 | 581 | 0.46 | 1858.5
2014-03-06 13:26 | 79.8 | 266.2 | 19.9 | 562 | 0.46 | 1894.6
2014-03-06 13:26 | 78.3 | 133.6 | 20.7 | 104 | 0.46
2014-03-06 13:27 | 78.9 | 139.7 | 20.7 | 23 | 0.46
2014-03-06 13:27 | 77.4 | 123.9 | 20.7 | 19 | 0.46
2014-03-06 13:28 | 77.9 | 130.7 | 20.7 | 17 | 0.46
2014-03-06 13:28 | 78.1 | 122.1 | 20.7 | 16 | 0.46
2014-03-06 13:29 | 77.7 | 113.7 | 20.7 | 16 | 0.46
2014-03-06 13:29 | 78 | 111.4 | 20.7 | 16 | 0.46
2014-03-06 13:30 | 78.2 | 109.2 | 20.7 | 16 | 0.46
2014-03-06 13:30 | 75.8 | 113.6 | 20.7 | 16 | 0.46
2014-03-06 13:31 | 76.5 | 112.2 | 20.7 | 16 | 0.46