## Online
Date / time | °F AT | °F FT | % O2 | ppm CO | l/min Pump | % ExAir
2014-03-08 13:00 | 78.9 | 295.9 | 19.2 | 1438 | 0.42 | 1049.8
2014-03-08 13:01 | 77.9 | 299.9 | 19.2 | 1422 | 0.42 | 1054
2014-03-08 13:01 | 79.4 | 293.9 | 19.2 | 1426 | 0.42 | 1044.5
2014-03-08 13:02 | 79.6 | 295.1 | 19.3 | 1315 | 0.42 | 1128.4
2014-03-08 13:02 | 79.5 | 296.2 | 19.3 | 1266 | 0.42 | 1116.3
2014-03-08 13:03 | 79.3 | 296.4 | 19.3 | 1321 | 0.42 | 1124.4
2014-03-08 13:03 | 79 | 296.3 | 19.3 | 1357 | 0.42 | 1122.1
2014-03-08 13:04 | 76.9 | 295.9 | 19.3 | 1364 | 0.43 | 1151.8
2014-03-08 13:04 | 78 | 298.4 | 19.3 | 1360 | 0.42 | 1150.8
2014-03-08 13:05 | 77.7 | 297.8 | 19.3 | 1378 | 0.43 | 1164.1
2014-03-08 13:05 | 78.7 | 299.7 | 19.4 | 1357 | 0.42 | 1173.6
2014-03-08 13:06 | 76.6 | 294.8 | 19.4 | 1348 | 0.43 | 1221.8
2014-03-08 13:06 | 78.1 | 298.7 | 19.4 | 1366 | 0.43 | 1182.7
2014-03-08 13:07 | 76.8 | 284.6 | 19.4 | 1367 | 0.43 | 1199
2014-03-08 13:07 | 76.2 | 297 | 19.4 | 1341 | 0.43 | 1224.1
2014-03-08 13:08 | 76.1 | 289.1 | 19.5 | 1330 | 0.43 | 1259.9
2014-03-08 13:08 | 76.6 | 191.3 | 19.7 | 1289 | 0.43 | 1496.6
2014-03-08 13:09 | 74.5 | 165.6 | 20.9 | 90 | 0.43
2014-03-08 13:09 | 74.1 | 151 | 20.9 | 25 | 0.43
2014-03-08 10:00 | 68.9 | 91.7 | 20.9 | 10 | 0.41
2014-03-08 10:01 | 69 | 92.1 | 20.9 | 10 | 0.41
2014-03-08 10:01 | 69.1 | 91.4 | 20.9 | 9 | 0.42
2014-03-08 10:02 | 68.8 | 91.5 | 20.9 | 10 | 0.42
2014-03-08 10:02 | 69.7 | 120.5 | 20.9 | 14 | 0.42
2014-03-08 10:03 | 69.6 | 128 | 20.9 | 13 | 0.42
2014-03-08 10:03 | 69.9 | 128.2 | 20.9 | 6 | 0.42
2014-03-08 10:04 | 68.7 | 126.6 | 20.9 | 6 | 0.42
2014-03-08 10:04 | 70.1 | 128.7 | 20.9 | 8 | 0.42
2014-03-08 10:05 | 70.8 | 128.2 | 20.9 | 8 | 0.42
2014-03-08 10:05 | 70.3 | 128.6 | 20.9 | 8 | 0.43
2014-03-08 10:06 | 70 | 126.7 | 20.9 | 8 | 0.43
2014-03-08 10:06 | 69.9 | 125.8 | 20.9 | 8 | 0.43
2014-03-08 10:07 | 69.2 | 126.1 | 20.9 | 8 | 0.43
2014-03-08 10:07 | 69 | 124.6 | 20.9 | 6 | 0.43
2014-03-08 10:08 | 68.8 | 127.1 | 20.9 | 6 | 0.43
2014-03-08 10:08 | 67.4 | 127.7 | 20.9 | 6 | 0.43
2014-03-08 10:09 | 69.2 | 125 | 20.9 | 6 | 0.43
2014-03-08 10:09 | 68.7 | 126.5 | 20.9 | 5 | 0.43
2014-03-08 10:10 | 68.6 | 127 | 20.9 | 6 | 0.43
2014-03-08 10:10 | 68.1 | 124.6 | 20.9 | 5 | 0.44
2014-03-08 10:11 | 68.7 | 126.9 | 20.9 | 5 | 0.44
2014-03-08 10:11 | 69.3 | 144.1 | 20.4 | 23 | 0.41
2014-03-08 10:12 | 69.7 | 175.6 | 16.9 | 478 | 0.35 | 417.5
2014-03-08 10:12 | 70 | 167.4 | 15.7 | 1107 | 0.32 | 298.4
2014-03-08 10:13 | 70.1 | 172.6 | 17.8 | 1056 | 0.3 | 553.2
2014-03-08 10:13 | 70.4 | 177.3 | 17.5 | 583 | 0.28 | 499.9
2014-03-08 10:14 | 70.6 | 190.4 | 16.7 | 576 | 0.27 | 390.7
2014-03-08 10:14 | 70.2 | 194.9 | 16.1 | 589 | 0.25 | 330.6
2014-03-08 10:15 | 70.5 | 200.5 | 15.7 | 511 | 0.23 | 297.7
2014-03-08 10:15 | 70.1 | 203.1 | 15.5 | 511 | 0.22 | 283
2014-03-08 10:16 | 69.9 | 207.8 | 15 | 592 | 0.21 | 247.7
2014-03-08 10:16 | 70 | 221 | 14.9 | 654 | 0.2 | 244
2014-03-08 10:17 | 69.4 | 227.3 | 14.2 | 781 | 0.19 | 210.3
2014-03-08 10:17 | 70 | 235.6 | 13.2 | 1180 | 0.17 | 168.5
2014-03-08 10:18 | 69.6 | 233.5 | 12.6 | 1503 | 0.16 | 150
2014-03-08 10:18 | 70 | 245.3 | 12.8 | 1232 | 0.15 | 155.3
2014-03-08 10:19 | 69.3 | 242.2 | 13.1 | 1081 | 0.14 | 166.2
2014-03-08 10:19 | 70.2 | 249.2 | 12.9 | 983 | 0.14 | 158.3
2014-03-08 10:20 | 70.3 | 255.5 | 12.6 | 766 | 0.13 | 151.4
2014-03-08 10:20 | 70.1 | 254.2 | 12.4 | 593 | 0.12 | 142.8
2014-03-08 10:21 | 70.6 | 260.1 | 12.3 | 568 | 0.12 | 142.1
2014-03-08 10:21 | 70.4 | 261.9 | 12.2 | 664 | 0.11 | 138.3
2014-03-08 10:22 | 70 | 258.1 | 12.5 | 669 | 0.11 | 147.5
2014-03-08 10:22 | 70 | 253.2 | 13.5 | 550 | 0.11 | 180.6
2014-03-08 10:23 | 70 | 257.5 | 13.8 | 468 | 0.11 | 190.7
2014-03-08 10:23 | 69.5 | 258.4 | 13.5 | 408 | 0.1 | 181.3
2014-03-08 10:24 | 69.9 | 260.1 | 13.5 | 356 | 0.1 | 179.9
2014-03-08 10:24 | 70 | 268.4 | 13.2 | 286 | 0.1 | 168.1
2014-03-08 10:25 | 70 | 263.2 | 12.8 | 275 | 0.09 | 155.2
2014-03-08 10:25 | 70.4 | 264.3 | 12.7 | 373 | 0.09 | 152.3
2014-03-08 10:26 | 69.9 | 274.9 | 17.8 | 257 | 0.49 | 563.9
2014-03-08 10:26 | 70.2 | 274.4 | 12.7 | 645 | 0.48 | 153.3
2014-03-08 10:27 | 69.2 | 270.5 | 13.2 | 512 | 0.47 | 169.6
2014-03-08 10:27 | 70.3 | 277.1 | 12.7 | 578 | 0.46 | 152.2
2014-03-08 10:28 | 70 | 281 | 12.2 | 684 | 0.46 | 138.1
2014-03-08 10:28 | 70.5 | 275.5 | 12.3 | 615 | 0.46 | 140.9
2014-03-08 10:29 | 69.9 | 280.7 | 12.4 | 716 | 0.45 | 143.2
2014-03-08 10:29 | 70.5 | 284.2 | 12.9 | 611 | 0.45 | 158.1
2014-03-08 10:30 | 69.9 | 281 | 13 | 569 | 0.44 | 163.3
2014-03-08 10:30 | 70.1 | 282.6 | 12.9 | 675 | 0.44 | 160
2014-03-08 10:31 | 70.8 | 282.8 | 13.2 | 718 | 0.43 | 168
2014-03-08 10:31 | 70.9 | 281.3 | 12.9 | 906 | 0.43 | 160
2014-03-08 10:32 | 71 | 285.4 | 12.6 | 1019 | 0.42 | 149.9
2014-03-08 10:32 | 70.3 | 288.9 | 12.9 | 1087 | 0.42 | 158.2
2014-03-08 10:33 | 70.9 | 285.5 | 13 | 1123 | 0.42 | 163
2014-03-08 10:33 | 71 | 295.9 | 12.5 | 1073 | 0.41 | 147.7
2014-03-08 10:34 | 71.5 | 289.8 | 12.3 | 1136 | 0.4 | 141.2
2014-03-08 10:34 | 70.3 | 296.6 | 12.4 | 1125 | 0.4 | 142.9
2014-03-08 10:35 | 71.2 | 291.6 | 12.3 | 979 | 0.39 | 141.2
2014-03-08 10:35 | 71 | 294.5 | 12.6 | 867 | 0.38 | 148.9
2014-03-08 10:36 | 71.3 | 296.3 | 12.8 | 823 | 0.37 | 156.6
2014-03-08 10:36 | 71.7 | 294.8 | 13 | 834 | 0.37 | 164.1
2014-03-08 10:37 | 71.4 | 299.7 | 13.3 | 748 | 0.36 | 172.8
2014-03-08 10:37 | 70.3 | 290.7 | 13.3 | 674 | 0.35 | 173.4
2014-03-08 10:38 | 71 | 293.2 | 13.3 | 681 | 0.34 | 172.5
2014-03-08 10:38 | 69.9 | 296.1 | 13.3 | 622 | 0.33 | 172
2014-03-08 10:39 | 70.8 | 293.4 | 13.3 | 644 | 0.32 | 171.2
2014-03-08 10:39 | 70.8 | 297.6 | 13.2 | 672 | 0.31 | 169.4
2014-03-08 10:40 | 71.3 | 304.5 | 13.3 | 648 | 0.3 | 172.5
2014-03-08 10:40 | 70.8 | 298.6 | 13.5 | 580 | 0.29 | 180.7
2014-03-08 10:41 | 71.2 | 298 | 13.6 | 575 | 0.29 | 182.9
2014-03-08 10:41 | 71.6 | 299.4 | 13.7 | 478 | 0.28 | 188.5
2014-03-08 10:42 | 70.6 | 304.3 | 13.7 | 437 | 0.27 | 187.5
2014-03-08 10:42 | 71.3 | 298.5 | 13.7 | 404 | 0.26 | 186.2
2014-03-08 10:43 | 71.6 | 297.1 | 13.6 | 437 | 0.24 | 183.9
2014-03-08 10:43 | 71.4 | 300.1 | 13.7 | 424 | 0.23 | 189.6
2014-03-08 10:44 | 71 | 299.2 | 13.8 | 375 | 0.23 | 190.5
2014-03-08 10:44 | 71.3 | 295.3 | 14 | 406 | 0.23 | 198.7
2014-03-08 10:45 | 71.2 | 296.2 | 13.9 | 377 | 0.23 | 196.9
2014-03-08 10:45 | 70.8 | 297.3 | 14.2 | 387 | 0.22 | 208.3
2014-03-08 10:46 | 70.7 | 287.5 | 14.4 | 412 | 0.21 | 217
2014-03-08 10:46 | 70.8 | 300.6 | 14.6 | 465 | 0.21 | 228.1
2014-03-08 10:47 | 71.8 | 295.8 | 15.1 | 594 | 0.2 | 255.7
2014-03-08 10:47 | 71.7 | 294.6 | 15.2 | 613 | 0.18 | 259.5
2014-03-08 10:48 | 71 | 305.6 | 15.2 | 673 | 0.17 | 261.7
2014-03-08 10:48 | 72.3 | 298.5 | 15.4 | 698 | 0.15 | 272.3
2014-03-08 10:49 | 72.3 | 294.5 | 15.2 | 643 | 0.13 | 261.8
2014-03-08 10:49 | 72.4 | 290.7 | 15.2 | 604 | 0.12 | 261.9
2014-03-08 10:50 | 72.9 | 294.4 | 15.1 | 592 | 0.11 | 255
2014-03-08 10:50 | 72.8 | 295.2 | 15 | 570 | 0.09 | 248
2014-03-08 10:51 | 72.5 | 299.9 | 14.9 | 562 | 0.08 | 245.6
2014-03-08 10:51 | 71.6 | 291.3 | 18.4 | 370 | 0.52 | 722.4
2014-03-08 10:52 | 72.4 | 293 | 14.8 | 559 | 0.51 | 238.8
2014-03-08 10:52 | 71.7 | 294.8 | 14.8 | 531 | 0.5 | 237.9
2014-03-08 10:53 | 72.7 | 293.1 | 14.8 | 458 | 0.49 | 237.2
2014-03-08 10:53 | 71.9 | 296.2 | 14.8 | 390 | 0.48 | 240.4
2014-03-08 10:54 | 71.8 | 300.4 | 14.7 | 338 | 0.47 | 235
2014-03-08 10:54 | 72.5 | 298.3 | 14.5 | 337 | 0.46 | 223.8
2014-03-08 10:55 | 73.3 | 294.6 | 14.5 | 333 | 0.44 | 222.6
2014-03-08 10:55 | 73.3 | 295.3 | 14.4 | 284 | 0.43 | 218.1
2014-03-08 10:56 | 73.5 | 298.7 | 14.5 | 275 | 0.42 | 220.8
2014-03-08 10:56 | 73.5 | 298.7 | 14.3 | 253 | 0.41 | 215.8
2014-03-08 10:57 | 73.1 | 299.1 | 14.5 | 242 | 0.39 | 222.2
2014-03-08 10:57 | 72.7 | 302.1 | 14.5 | 253 | 0.38 | 221.7
2014-03-08 10:58 | 72.6 | 307.6 | 14.5 | 251 | 0.37 | 223.6
2014-03-08 10:58 | 72.3 | 293.7 | 14.7 | 266 | 0.36 | 232.6
2014-03-08 10:59 | 71.8 | 302.9 | 14.8 | 268 | 0.34 | 240.2
2014-03-08 10:59 | 72.1 | 304.6 | 14.5 | 269 | 0.32 | 224.5
2014-03-08 11:00 | 72.6 | 299.8 | 14.5 | 251 | 0.31 | 224.1
2014-03-08 11:00 | 72.4 | 306.7 | 14.8 | 250 | 0.29 | 236.9
2014-03-08 11:01 | 71.1 | 301.4 | 14.9 | 248 | 0.28 | 242.9
2014-03-08 11:01 | 70.5 | 298.6 | 14.7 | 227 | 0.27 | 233.3
2014-03-08 11:02 | 72.5 | 298.7 | 14.9 | 218 | 0.26 | 242.7
2014-03-08 11:02 | 72.9 | 299.4 | 14.7 | 212 | 0.25 | 231.3
2014-03-08 11:03 | 72.9 | 302.5 | 14.8 | 224 | 0.23 | 238
2014-03-08 11:03 | 72.9 | 298.4 | 14.7 | 229 | 0.22 | 233.2
2014-03-08 11:04 | 73 | 294.6 | 15 | 241 | 0.21 | 248.1
2014-03-08 11:04 | 73.6 | 302 | 14.7 | 229 | 0.2 | 232.7
2014-03-08 11:05 | 71.7 | 301.8 | 14.9 | 252 | 0.19 | 245
2014-03-08 11:05 | 71.5 | 304.2 | 14.9 | 252 | 0.18 | 241.5
2014-03-08 11:06 | 72.8 | 305.5 | 14.9 | 242 | 0.18 | 242
2014-03-08 11:06 | 73.1 | 301.3 | 15 | 235 | 0.18 | 248.1
2014-03-08 11:07 | 73.4 | 300.7 | 15.2 | 228 | 0.17 | 262.2
2014-03-08 11:07 | 73.8 | 299 | 15.1 | 218 | 0.16 | 258.9
2014-03-08 11:08 | 73.6 | 298.6 | 15.2 | 238 | 0.16 | 264.8
2014-03-08 11:08 | 74 | 302.2 | 15.3 | 239 | 0.16 | 265.7
2014-03-08 11:09 | 74.3 | 300.6 | 15.4 | 244 | 0.16 | 276.5
2014-03-08 11:09 | 74.3 | 299.6 | 15.4 | 242 | 0.15 | 275.6
2014-03-08 11:10 | 74.5 | 303 | 15.5 | 236 | 0.15 | 283.6
2014-03-08 11:10 | 74.2 | 305.6 | 15.6 | 241 | 0.15 | 287.4
2014-03-08 11:11 | 73.9 | 306.3 | 15.6 | 242 | 0.15 | 292.4
2014-03-08 11:11 | 74.1 | 303.5 | 15.7 | 244 | 0.15 | 293.5
2014-03-08 11:12 | 73.8 | 299.8 | 15.7 | 246 | 0.15 | 297.7
2014-03-08 11:12 | 74.2 | 297.9 | 15.7 | 243 | 0.15 | 296.5
2014-03-08 11:13 | 73 | 302.8 | 15.7 | 242 | 0.15 | 297.6
2014-03-08 11:13 | 73.5 | 303 | 15.6 | 229 | 0.14 | 292.3
2014-03-08 11:14 | 74 | 298.4 | 15.8 | 232 | 0.14 | 304.5
2014-03-08 11:14 | 74 | 304.2 | 15.9 | 238 | 0.14 | 310.9
2014-03-08 11:15 | 74.3 | 304.9 | 15.8 | 236 | 0.14 | 301
2014-03-08 11:15 | 74.1 | 305.8 | 15.8 | 234 | 0.14 | 301.7
2014-03-08 11:16 | 74.5 | 306.2 | 15.8 | 236 | 0.14 | 307.5
2014-03-08 11:16 | 74.1 | 303.9 | 15.9 | 252 | 0.14 | 310
2014-03-08 11:17 | 74.4 | 298.3 | 15.8 | 235 | 0.14 | 307.6
2014-03-08 11:17 | 74.6 | 301.7 | 15.8 | 240 | 0.14 | 306.1
2014-03-08 11:18 | 74.9 | 304.2 | 15.9 | 248 | 0.14 | 309.1
2014-03-08 11:18 | 75.9 | 302.5 | 15.9 | 250 | 0.14 | 308.3
2014-03-08 11:19 | 75.8 | 309.7 | 15.8 | 248 | 0.14 | 306.7
2014-03-08 11:19 | 75 | 304.9 | 16.1 | 272 | 0.13 | 325.7
2014-03-08 11:20 | 73.7 | 301 | 16 | 266 | 0.13 | 321.8
2014-03-08 11:20 | 74.7 | 299.3 | 16 | 250 | 0.13 | 320.3
2014-03-08 11:21 | 74.3 | 300.4 | 15.9 | 254 | 0.12 | 313.4
2014-03-08 11:21 | 74.4 | 308.4 | 16 | 258 | 0.12 | 318.4
2014-03-08 11:22 | 75.9 | 305.9 | 16 | 254 | 0.12 | 320.5
2014-03-08 11:22 | 74.9 | 306.1 | 16.1 | 265 | 0.12 | 328.3
2014-03-08 11:23 | 73.9 | 301.9 | 16.1 | 265 | 0.12 | 330.6
2014-03-08 11:23 | 74.3 | 303.8 | 16.2 | 258 | 0.12 | 333.7
2014-03-08 11:24 | 74.7 | 302.8 | 16.2 | 248 | 0.12 | 340.4
2014-03-08 11:24 | 74.2 | 307.3 | 16.3 | 244 | 0.11 | 346.3
2014-03-08 11:25 | 74.2 | 299.8 | 16.2 | 242 | 0.11 | 341.4
2014-03-08 11:25 | 74.8 | 308.3 | 16.2 | 230 | 0.11 | 337.8
2014-03-08 11:26 | 74.2 | 303.8 | 16.3 | 233 | 0.11 | 344.9
2014-03-08 11:26 | 75.3 | 300.2 | 16.3 | 226 | 0.11 | 345.4
2014-03-08 11:27 | 74.4 | 302.7 | 16.3 | 224 | 0.11 | 343.5
2014-03-08 11:27 | 75 | 301.9 | 16.3 | 222 | 0.11 | 344.2
2014-03-08 11:28 | 74.3 | 307.7 | 16.3 | 235 | 0.11 | 343.4
2014-03-08 11:28 | 74.6 | 301.4 | 16.6 | 251 | 0.11 | 374.3
2014-03-08 11:29 | 75.8 | 302.7 | 16.3 | 262 | 0.11 | 350.6
2014-03-08 11:29 | 75.5 | 306 | 16.1 | 245 | 0.1 | 330
2014-03-08 11:30 | 75.8 | 305.6 | 16.5 | 250 | 0.1 | 366.1
2014-03-08 11:30 | 75 | 299.9 | 16.4 | 250 | 0.1 | 352.8
2014-03-08 11:31 | 74.2 | 312.5 | 17 | 151 | 0.52 | 430.6
2014-03-08 11:31 | 75.2 | 308.1 | 16.4 | 238 | 0.52 | 351.8
2014-03-08 11:32 | 73.6 | 306.1 | 16.4 | 247 | 0.52 | 356.9
2014-03-08 11:32 | 75.5 | 309.9 | 16.4 | 253 | 0.52 | 353.7
2014-03-08 11:33 | 77.4 | 306.3 | 16.5 | 261 | 0.52 | 363
2014-03-08 11:33 | 78.3 | 315.7 | 16.4 | 262 | 0.52 | 359.5
2014-03-08 11:34 | 78.7 | 316.6 | 16.4 | 258 | 0.52 | 358.7
2014-03-08 11:34 | 79 | 322.5 | 16.4 | 261 | 0.51 | 358.8
2014-03-08 11:35 | 79.4 | 324.5 | 16.4 | 257 | 0.51 | 356.1
2014-03-08 11:35 | 79.3 | 330.6 | 16.5 | 265 | 0.51 | 363.4
2014-03-08 11:36 | 79.4 | 324.5 | 16.4 | 265 | 0.51 | 357.2
2014-03-08 11:36 | 79.2 | 328.8 | 16.4 | 262 | 0.5 | 353.8
2014-03-08 11:37 | 79.5 | 328.9 | 16.4 | 265 | 0.49 | 354.2
2014-03-08 11:37 | 79.8 | 332.4 | 16.4 | 295 | 0.48 | 359
2014-03-08 11:38 | 79.4 | 330.5 | 16.5 | 310 | 0.48 | 363.5
2014-03-08 11:38 | 79.8 | 329.9 | 16.5 | 323 | 0.48 | 361.7
2014-03-08 11:39 | 79.9 | 334.9 | 16.5 | 323 | 0.48 | 365.1
2014-03-08 11:39 | 80.2 | 341 | 16.6 | 339 | 0.48 | 375.9
2014-03-08 11:40 | 80.2 | 323.8 | 16.5 | 333 | 0.48 | 363.1
2014-03-08 11:40 | 80.4 | 322.7 | 16.6 | 331 | 0.47 | 378
2014-03-08 11:41 | 79.9 | 333.2 | 16.7 | 344 | 0.47 | 384.3
2014-03-08 11:41 | 80.3 | 332 | 16.6 | 351 | 0.47 | 377.4
2014-03-08 11:42 | 80.5 | 332.2 | 16.7 | 351 | 0.47 | 389.4
2014-03-08 11:42 | 80.6 | 330.7 | 16.6 | 369 | 0.47 | 376.3
2014-03-08 11:43 | 80.7 | 333.5 | 16.7 | 382 | 0.48 | 388.5
2014-03-08 11:43 | 81 | 327.2 | 16.4 | 477 | 0.47 | 357.6
2014-03-08 11:44 | 81.3 | 327.1 | 16.3 | 480 | 0.46 | 348.3
2014-03-08 11:44 | 81.1 | 329.5 | 16.4 | 496 | 0.47 | 353.3
2014-03-08 11:45 | 81.5 | 327 | 16.5 | 537 | 0.47 | 363.6
2014-03-08 11:45 | 81.6 | 325 | 16.6 | 502 | 0.46 | 375.3
2014-03-08 11:46 | 81.7 | 325.4 | 16.7 | 492 | 0.46 | 383.5
2014-03-08 11:46 | 81.8 | 326.9 | 16.8 | 535 | 0.46 | 398.3
2014-03-08 11:47 | 82 | 324 | 16.9 | 600 | 0.46 | 411.5
2014-03-08 11:47 | 82 | 329.8 | 17 | 700 | 0.46 | 425
2014-03-08 11:48 | 82 | 326.6 | 17.1 | 739 | 0.45 | 440.2
2014-03-08 11:48 | 82.4 | 323.7 | 17.1 | 782 | 0.45 | 438
2014-03-08 11:49 | 82.6 | 323.6 | 17.1 | 894 | 0.45 | 440.7
2014-03-08 11:49 | 82.3 | 322.4 | 17.2 | 926 | 0.45 | 459.2
2014-03-08 11:50 | 82.6 | 322.1 | 17.3 | 985 | 0.45 | 460.1
2014-03-08 11:50 | 82.4 | 327.1 | 17.4 | 1058 | 0.45 | 488.1
2014-03-08 11:51 | 82.9 | 324 | 17.3 | 1153 | 0.45 | 471.8
2014-03-08 11:51 | 82.6 | 323.6 | 17.4 | 1188 | 0.45 | 479.1
2014-03-08 11:52 | 83 | 320.7 | 17.4 | 1221 | 0.44 | 477.6
2014-03-08 11:52 | 82.5 | 322.2 | 17.4 | 1165 | 0.44 | 477.5
2014-03-08 11:53 | 82.6 | 323.7 | 17.4 | 1103 | 0.44 | 485.1
2014-03-08 11:53 | 82.9 | 327.2 | 17.4 | 1120 | 0.44 | 480.9
2014-03-08 11:54 | 82.5 | 323.6 | 17.5 | 1190 | 0.44 | 493.2
2014-03-08 11:54 | 83.4 | 324.5 | 17.4 | 1282 | 0.44 | 488.3
2014-03-08 11:55 | 83.3 | 322.1 | 17.5 | 1308 | 0.44 | 504
2014-03-08 11:55 | 83.6 | 318.7 | 17.5 | 1359 | 0.44 | 507.1
2014-03-08 11:56 | 82.6 | 319.7 | 17.6 | 1495 | 0.44 | 518.2
2014-03-08 11:56 | 83.2 | 321.4 | 17.6 | 1495 | 0.43 | 511.5
2014-03-08 11:57 | 83.1 | 321.3 | 17.5 | 1536 | 0.44 | 503.7
2014-03-08 11:57 | 83.6 | 317.3 | 17.6 | 1620 | 0.44 | 511.3
2014-03-08 11:58 | 83.9 | 322.1 | 17.6 | 1508 | 0.43 | 511.5
2014-03-08 11:58 | 82.9 | 315.8 | 17.6 | 1432 | 0.43 | 512
2014-03-08 11:59 | 83.5 | 312.8 | 17.6 | 1457 | 0.43 | 514.6
2014-03-08 11:59 | 83.3 | 319 | 17.6 | 1410 | 0.43 | 520.1
2014-03-08 12:00 | 84.3 | 324.6 | 17.6 | 1377 | 0.43 | 520.6
2014-03-08 12:00 | 83.9 | 322 | 17.6 | 1597 | 0.43 | 521.7
2014-03-08 12:01 | 83.9 | 319 | 17.7 | 1684 | 0.43 | 534.7
2014-03-08 12:01 | 84.1 | 319.4 | 17.6 | 1674 | 0.42 | 525.4
2014-03-08 12:02 | 84.3 | 315.8 | 17.6 | 1570 | 0.43 | 520.1
2014-03-08 12:02 | 84.3 | 316.6 | 17.7 | 1606 | 0.43 | 530.8
2014-03-08 12:03 | 84.1 | 320.2 | 17.7 | 1605 | 0.42 | 531.5
2014-03-08 12:03 | 83.9 | 317.3 | 17.7 | 1614 | 0.42 | 532.1
2014-03-08 12:04 | 84.4 | 324 | 17.7 | 1636 | 0.42 | 534.9
2014-03-08 12:04 | 84.4 | 319 | 17.8 | 1625 | 0.42 | 549.3
2014-03-08 12:05 | 84.4 | 317.4 | 17.7 | 1670 | 0.42 | 538.2
2014-03-08 12:05 | 84.9 | 318.6 | 17.7 | 1647 | 0.42 | 536.3
2014-03-08 12:06 | 84.7 | 322.3 | 17.7 | 1602 | 0.42 | 543.1
2014-03-08 12:06 | 84.6 | 319.1 | 17.7 | 1609 | 0.42 | 540.1
2014-03-08 12:07 | 85.3 | 319.5 | 17.7 | 1601 | 0.42 | 545.8
2014-03-08 12:07 | 84.7 | 317.2 | 17.8 | 1615 | 0.42 | 563.3
2014-03-08 12:08 | 84.4 | 318.6 | 17.8 | 1655 | 0.42 | 558.2
2014-03-08 12:08 | 84.9 | 316.3 | 17.9 | 1701 | 0.42 | 570
2014-03-08 12:09 | 85 | 317.9 | 17.8 | 1671 | 0.42 | 566.1
2014-03-08 12:09 | 85 | 320.8 | 17.9 | 1686 | 0.42 | 570.8
2014-03-08 12:10 | 84.5 | 317.6 | 17.9 | 1742 | 0.42 | 570.9
2014-03-08 12:10 | 85.3 | 317.3 | 17.9 | 1693 | 0.42 | 579.5
2014-03-08 12:11 | 85.1 | 318.8 | 17.9 | 1686 | 0.42 | 580.1
2014-03-08 12:11 | 84.7 | 321.8 | 17.9 | 1695 | 0.42 | 580.1
2014-03-08 12:12 | 84.7 | 320.7 | 18 | 1723 | 0.42 | 595.1
2014-03-08 12:12 | 84.3 | 315.3 | 17.9 | 1754 | 0.42 | 582.6
2014-03-08 12:13 | 83.1 | 323.6 | 18 | 1733 | 0.42 | 590.4
2014-03-08 12:13 | 81.6 | 318.3 | 18 | 1762 | 0.42 | 601.9
2014-03-08 12:14 | 81.8 | 315.6 | 18 | 1744 | 0.42 | 594.3
2014-03-08 12:14 | 82 | 317.6 | 17.9 | 1720 | 0.42 | 586.1
2014-03-08 12:15 | 80.4 | 337.8 | 17.8 | 1831 | 0.42 | 558.3
2014-03-08 12:15 | 81.3 | 337.2 | 18 | 1544 | 0.42 | 606.4
2014-03-08 12:16 | 81.2 | 323.6 | 17.6 | 1299 | 0.42 | 523
2014-03-08 12:16 | 80.6 | 326.8 | 17.4 | 483 | 0.41 | 491.2
2014-03-08 12:17 | 81.7 | 318.3 | 17.4 | 416 | 0.41 | 489.1
2014-03-08 12:17 | 81.8 | 319.4 | 17.4 | 403 | 0.41 | 481
2014-03-08 12:18 | 83.3 | 329 | 17.5 | 408 | 0.41 | 492.8
2014-03-08 12:18 | 81.8 | 321.8 | 17.6 | 410 | 0.41 | 509.7
2014-03-08 12:19 | 83 | 325.1 | 17.7 | 407 | 0.41 | 534.4
2014-03-08 12:19 | 83 | 325.2 | 17.6 | 416 | 0.41 | 514.6
2014-03-08 12:20 | 82.9 | 324.6 | 17.8 | 437 | 0.41 | 552.3
2014-03-08 12:20 | 83.2 | 321.5 | 17.8 | 467 | 0.41 | 560.1
2014-03-08 12:21 | 81.9 | 319.9 | 18 | 495 | 0.4 | 600.2
2014-03-08 12:21 | 83.1 | 322 | 17.9 | 539 | 0.41 | 588.2
2014-03-08 12:22 | 83.6 | 321.7 | 17.9 | 559 | 0.41 | 585.5
2014-03-08 12:22 | 82.8 | 318.9 | 18 | 582 | 0.41 | 602.2
2014-03-08 12:23 | 82.7 | 323.8 | 18.1 | 602 | 0.41 | 612.4
2014-03-08 12:23 | 83.7 | 325.4 | 18.1 | 624 | 0.41 | 625.6
2014-03-08 12:24 | 81.8 | 322.1 | 18.2 | 631 | 0.4 | 656.7
2014-03-08 12:24 | 82.2 | 321.4 | 18.2 | 663 | 0.41 | 637.6
2014-03-08 12:25 | 82.7 | 320.3 | 18.2 | 655 | 0.4 | 639.7
2014-03-08 12:25 | 82.4 | 318.4 | 18.2 | 647 | 0.41 | 653.9
2014-03-08 12:26 | 82.5 | 322.5 | 18.2 | 688 | 0.41 | 654.3
2014-03-08 12:26 | 81.9 | 315.2 | 18.3 | 757 | 0.41 | 664.5
2014-03-08 12:27 | 82.3 | 311.7 | 18.3 | 813 | 0.41 | 688.3
2014-03-08 12:27 | 82.4 | 318.5 | 18.3 | 873 | 0.41 | 687.4
2014-03-08 12:28 | 83.1 | 319.9 | 18.4 | 899 | 0.41 | 720.4
2014-03-08 12:28 | 82.7 | 315.5 | 18.5 | 954 | 0.41 | 743.6
2014-03-08 12:29 | 82.6 | 323.6 | 18.5 | 1018 | 0.41 | 744
2014-03-08 12:29 | 82.7 | 317.4 | 18.6 | 1018 | 0.41 | 782.9
2014-03-08 12:30 | 83.4 | 313.5 | 18.6 | 1069 | 0.41 | 759.1
2014-03-08 12:30 | 81.9 | 316.8 | 18.6 | 1060 | 0.41 | 786.9
2014-03-08 12:31 | 83 | 311.4 | 18.6 | 1085 | 0.41 | 784.3
2014-03-08 12:31 | 82.6 | 304.5 | 18.7 | 1136 | 0.42 | 797.7
2014-03-08 12:32 | 82.8 | 312.2 | 18.7 | 1171 | 0.41 | 800.9
2014-03-08 12:32 | 83.6 | 309.6 | 18.8 | 1186 | 0.41 | 843
2014-03-08 12:33 | 82.8 | 313.8 | 18.8 | 1227 | 0.42 | 854.6
2014-03-08 12:33 | 83.1 | 310.2 | 18.8 | 1256 | 0.41 | 835.3
2014-03-08 12:34 | 83.6 | 309.3 | 18.8 | 1248 | 0.42 | 852.1
2014-03-08 12:34 | 83.1 | 312 | 18.8 | 1247 | 0.42 | 852.5
2014-03-08 12:35 | 82.7 | 310.5 | 18.8 | 1235 | 0.42 | 866.4
2014-03-08 12:35 | 82.4 | 310.7 | 18.8 | 1255 | 0.42 | 850.2
2014-03-08 12:36 | 82.9 | 310 | 18.8 | 1249 | 0.42 | 855.2
2014-03-08 12:36 | 82.7 | 308.3 | 18.9 | 1231 | 0.42 | 881.8
2014-03-08 12:37 | 83 | 309.6 | 18.9 | 1254 | 0.42 | 883.6
2014-03-08 12:37 | 82.9 | 303.9 | 18.9 | 1275 | 0.42 | 881.3
2014-03-08 12:38 | 82.4 | 309.2 | 18.8 | 1295 | 0.42 | 872.6
2014-03-08 12:38 | 82.7 | 307.4 | 18.8 | 1299 | 0.42 | 870.7
2014-03-08 12:39 | 82.7 | 302.8 | 18.9 | 1278 | 0.42 | 890.1
2014-03-08 12:39 | 82.4 | 309 | 18.9 | 1325 | 0.42 | 891.9
2014-03-08 12:40 | 82.2 | 307.6 | 18.9 | 1325 | 0.42 | 894.2
2014-03-08 12:40 | 82.8 | 302.7 | 18.8 | 1369 | 0.42 | 849.6
2014-03-08 12:41 | 82.5 | 306.4 | 18.8 | 1355 | 0.42 | 875.5
2014-03-08 12:41 | 82.9 | 305.1 | 18.9 | 1367 | 0.42 | 883.4
2014-03-08 12:42 | 82.7 | 303.1 | 18.8 | 1377 | 0.42 | 874.9
2014-03-08 12:42 | 82.6 | 305.4 | 18.8 | 1370 | 0.42 | 875.2
2014-03-08 12:43 | 82.6 | 306.8 | 18.8 | 1359 | 0.42 | 867.5
2014-03-08 12:43 | 82.8 | 305.7 | 18.8 | 1377 | 0.42 | 869.7
2014-03-08 12:44 | 82.6 | 305.5 | 18.8 | 1361 | 0.42 | 867
2014-03-08 12:44 | 82.4 | 308 | 18.8 | 1380 | 0.42 | 875.3
2014-03-08 12:45 | 82.5 | 305.8 | 18.9 | 1377 | 0.42 | 882.2
2014-03-08 12:45 | 82.1 | 302 | 18.8 | 1373 | 0.42 | 875.2
2014-03-08 12:46 | 81.8 | 302.8 | 18.9 | 1353 | 0.42 | 880.7
2014-03-08 12:46 | 82.2 | 304.5 | 18.9 | 1363 | 0.42 | 878.4
2014-03-08 12:47 | 82.6 | 307.5 | 18.9 | 1371 | 0.42 | 893.8
2014-03-08 12:47 | 82.9 | 303.8 | 18.9 | 1368 | 0.42 | 877
2014-03-08 12:48 | 82.3 | 302.7 | 18.9 | 1405 | 0.42 | 879.3
2014-03-08 12:48 | 82.1 | 304.6 | 18.9 | 1414 | 0.42 | 882.2
2014-03-08 12:49 | 82.3 | 304.2 | 18.9 | 1418 | 0.42 | 882.2
2014-03-08 12:49 | 82.4 | 305.2 | 18.9 | 1419 | 0.42 | 894.6
2014-03-08 12:50 | 82.3 | 300.8 | 18.9 | 1416 | 0.42 | 881.6
2014-03-08 12:50 | 82.1 | 306 | 18.9 | 1383 | 0.42 | 897.5
2014-03-08 12:51 | 81.9 | 302.7 | 18.8 | 1403 | 0.42 | 875.7
2014-03-08 12:51 | 82.4 | 303.2 | 18.9 | 1420 | 0.42 | 918.3
2014-03-08 12:52 | 80.9 | 302.8 | 19 | 1439 | 0.42 | 928.7
2014-03-08 12:52 | 82.2 | 302 | 19 | 1384 | 0.42 | 944.6
2014-03-08 12:53 | 79.7 | 303.1 | 19 | 1426 | 0.42 | 935.6
2014-03-08 12:53 | 80.8 | 298.2 | 19 | 1447 | 0.42 | 951.6
2014-03-08 12:54 | 81 | 300.3 | 19 | 1413 | 0.42 | 954.6
2014-03-08 12:54 | 79.5 | 302 | 19 | 1409 | 0.42 | 974
2014-03-08 12:55 | 80.4 | 306.4 | 19 | 1425 | 0.42 | 963.8
2014-03-08 12:55 | 80.3 | 301.2 | 19.1 | 1390 | 0.42 | 990.6
2014-03-08 12:56 | 79.9 | 307.4 | 19.1 | 1377 | 0.42 | 1001.5
2014-03-08 12:56 | 79.4 | 299.1 | 19 | 1426 | 0.42 | 970.2
2014-03-08 12:57 | 79.5 | 307.5 | 19.1 | 1446 | 0.42 | 992.7
2014-03-08 12:57 | 79.6 | 301.7 | 19.1 | 1433 | 0.42 | 1002.5
2014-03-08 12:58 | 79 | 300.4 | 19.1 | 1421 | 0.42 | 1029
2014-03-08 12:58 | 78.8 | 302.5 | 19.1 | 1418 | 0.42 | 1022
2014-03-08 12:59 | 78.5 | 297.2 | 19.2 | 1422 | 0.42 | 1045.3
2014-03-08 12:59 | 79 | 300.1 | 19.2 | 1426 | 0.42 | 1040
2014-03-08 13:00 | 79.8 | 296.9 | 19.2 | 1417 | 0.42 | 1064.2
2014-03-08 09:07 | 73.1 | 90.7 | 21 | 0 | 0.95
2014-03-08 09:08 | 74 | 90.6 | 20.7 | 13 | 0.01
2014-03-08 09:08 | 74.4 | 90.2 | 20.7 | 17 | 0.02
2014-03-08 09:09 | 74.1 | 89.7 | 20.8 | 20 | 0.02
2014-03-08 09:09 | 74.3 | 89.5 | 20.8 | 18 | 0.02
2014-03-08 09:10 | 73.7 | 89.1 | 20.8 | 15 | 0.02
2014-03-08 09:10 | 73 | 89 | 20.8 | 13 | 0.02
2014-03-08 09:11 | 72.8 | 88.9 | 20.8 | 10 | 0.02
2014-03-08 09:11 | 73.1 | 88.7 | 20.8 | 8 | 0.02
2014-03-08 09:12 | 73.7 | 88.7 | 20.8 | 7 | 0.02
2014-03-08 09:12 | 73.4 | 88.6 | 20.8 | 6 | 0.02
2014-03-08 09:13 | 72.6 | 88.7 | 20.8 | 5 | 0.02
2014-03-08 09:13 | 73.2 | 88.6 | 20.8 | 4 | 0.02
2014-03-08 09:14 | 73.3 | 88.3 | 20.8 | 4 | 0.02
2014-03-08 09:14 | 73.2 | 88.3 | 20.8 | 4 | 0.02
2014-03-08 09:15 | 72.5 | 88.3 | 20.8 | 3 | 0.02
2014-03-08 09:15 | 72.9 | 88.1 | 20.8 | 3 | 0.02
2014-03-08 09:16 | 72.7 | 88 | 20.8 | 3 | 0.02
2014-03-08 09:16 | 73 | 87.8 | 20.8 | 3 | 0.02
2014-03-08 09:17 | 72.9 | 87.8 | 20.8 | 3 | 0.02
2014-03-08 09:17 | 73.1 | 87.9 | 20.8 | 3 | 0.02
2014-03-08 09:18 | 72.9 | 87.8 | 20.8 | 3 | 0.02
2014-03-08 09:18 | 72.7 | 88 | 20.8 | 3 | 0.02
2014-03-08 09:19 | 73 | 87.9 | 20.8 | 3 | 0.02
2014-03-08 09:19 | 73.1 | 87.8 | 20.8 | 3 | 0.02
2014-03-08 09:20 | 72.3 | 87.8 | 20.8 | 2 | 0.02
2014-03-08 09:20 | 73.2 | 88.1 | 20.8 | 2 | 0.02
2014-03-08 09:21 | 73.3 | 87.4 | 20.8 | 2 | 0.02
2014-03-08 09:21 | 73.5 | 87.6 | 20.8 | 2 | 0.02
2014-03-08 09:22 | 72.9 | 87.8 | 20.8 | 2 | 0.02
2014-03-08 09:22 | 72.6 | 87.8 | 20.8 | 2 | 0.02
2014-03-08 09:23 | 72.7 | 88.1 | 20.8 | 2 | 0.02
2014-03-08 09:23 | 73.3 | 87.7 | 20.8 | 2 | 0.02
2014-03-08 09:24 | 73.4 | 75.8 | 20.8 | 2 | 0.51
2014-03-08 09:24 | 72.3 | 83.3 | 20.7 | 9 | 0.44
2014-03-08 09:25 | 73.2 | 85.5 | 20.7 | 78 | 0.4
2014-03-08 09:25 | 72.8 | 122.4 | 20.6 | 105 | 0.36
2014-03-08 09:26 | 72 | 118.9 | 20.7 | 81 | 0.34
2014-03-08 09:26 | 72.5 | 123.2 | 20.7 | 36 | 0.31
2014-03-08 09:27 | 72.4 | 122.2 | 20.7 | 71 | 0.29
2014-03-08 09:27 | 71.6 | 125 | 20.7 | 77 | 0.28
2014-03-08 09:28 | 69.8 | 124.1 | 20.7 | 69 | 0.27
2014-03-08 09:28 | 68.5 | 114.9 | 20.7 | 70 | 0.26
2014-03-08 09:29 | 70.8 | 118.1 | 20.7 | 73 | 0.26
2014-03-08 09:29 | 71.7 | 119.5 | 20.7 | 83 | 0.25
2014-03-08 09:30 | 71.3 | 118.3 | 20.7 | 81 | 0.24
2014-03-08 09:30 | 71.8 | 123.4 | 20.7 | 66 | 0.24
2014-03-08 09:31 | 70.8 | 125.2 | 20.7 | 49 | 0.23
2014-03-08 09:31 | 70.7 | 117.4 | 20.8 | 27 | 0.23
2014-03-08 09:32 | 71.4 | 122.7 | 20.8 | 25 | 0.23
2014-03-08 09:32 | 72 | 124.7 | 20.8 | 32 | 0.23
2014-03-08 09:33 | 71.2 | 118.3 | 20.8 | 32 | 0.22
2014-03-08 09:33 | 71.3 | 107.8 | 20.8 | 33 | 0.22
2014-03-08 09:34 | 71.7 | 101 | 20.8 | 25 | 0.22
2014-03-08 09:34 | 71.9 | 98.5 | 20.8 | 21 | 0.22
2014-03-08 09:35 | 72.9 | 96.9 | 20.8 | 24 | 0.22
2014-03-08 09:35 | 72.5 | 95.4 | 20.8 | 34 | 0.22
2014-03-08 09:36 | 72.3 | 95 | 20.7 | 46 | 0.22
2014-03-08 09:36 | 71.6 | 94.6 | 20.7 | 56 | 0.22
2014-03-08 09:37 | 71.5 | 94.2 | 20.7 | 64 | 0.22
2014-03-08 09:37 | 71.4 | 94.5 | 20.7 | 67 | 0.21
2014-03-08 09:38 | 71.4 | 94 | 20.7 | 67 | 0.21
2014-03-08 09:38 | 70.6 | 94 | 20.7 | 66 | 0.21
2014-03-08 09:39 | 71 | 93.8 | 20.7 | 62 | 0.21
2014-03-08 09:39 | 71.5 | 94.2 | 20.7 | 58 | 0.21
2014-03-08 09:40 | 71.2 | 94 | 20.7 | 57 | 0.21
2014-03-08 09:40 | 70.7 | 94 | 20.7 | 54 | 0.21
2014-03-08 09:41 | 70.8 | 93.5 | 20.8 | 51 | 0.21
2014-03-08 09:41 | 70.1 | 93.5 | 20.8 | 49 | 0.21
2014-03-08 09:42 | 70.4 | 93.9 | 20.8 | 48 | 0.21
2014-03-08 09:42 | 70.3 | 93.4 | 20.8 | 47 | 0.2
2014-03-08 09:43 | 70.8 | 93.3 | 20.8 | 45 | 0.21
2014-03-08 09:43 | 70.3 | 93.4 | 20.8 | 42 | 0.2
2014-03-08 09:44 | 70.5 | 92.8 | 20.8 | 41 | 0.2
2014-03-08 09:44 | 70.5 | 93.3 | 20.8 | 40 | 0.21
2014-03-08 09:45 | 70.4 | 93.5 | 20.8 | 40 | 0.21
2014-03-08 09:45 | 70.1 | 93.4 | 20.8 | 39 | 0.2
2014-03-08 09:46 | 69.9 | 93.1 | 20.8 | 40 | 0.21
2014-03-08 09:46 | 70 | 93 | 20.8 | 37 | 0.21
2014-03-08 09:47 | 70 | 92.8 | 20.8 | 36 | 0.21
2014-03-08 09:47 | 70.2 | 92.5 | 20.8 | 34 | 0.21
2014-03-08 09:48 | 70.2 | 92.5 | 20.8 | 33 | 0.21
2014-03-08 09:48 | 70 | 92.9 | 20.8 | 32 | 0.21
2014-03-08 09:49 | 70 | 92.7 | 20.8 | 30 | 0.21
2014-03-08 09:49 | 69.9 | 92.7 | 20.8 | 29 | 0.21
2014-03-08 09:50 | 69.6 | 93.2 | 20.8 | 27 | 0.21
2014-03-08 09:50 | 69.5 | 92.5 | 20.8 | 26 | 0.21
2014-03-08 09:51 | 69.5 | 93.2 | 20.8 | 23 | 0.21
2014-03-08 09:51 | 69.7 | 93 | 20.8 | 21 | 0.21
2014-03-08 09:52 | 69.8 | 92.8 | 20.8 | 19 | 0.21
2014-03-08 09:52 | 69.3 | 92.7 | 20.8 | 17 | 0.22
2014-03-08 09:53 | 69.3 | 92.9 | 20.8 | 16 | 0.22
2014-03-08 09:53 | 69.4 | 92.8 | 20.8 | 15 | 0.24
2014-03-08 09:54 | 68.9 | 93 | 20.8 | 14 | 0.28
2014-03-08 09:54 | 69.1 | 92.8 | 20.8 | 14 | 0.32
2014-03-08 09:55 | 69.1 | 92.5 | 20.8 | 13 | 0.35
2014-03-08 09:55 | 68.6 | 92.3 | 20.8 | 13 | 0.36
2014-03-08 09:56 | 68.9 | 92.7 | 20.8 | 12 | 0.37
2014-03-08 09:56 | 69.3 | 92.2 | 20.8 | 11 | 0.38
2014-03-08 09:57 | 69.5 | 92.1 | 20.8 | 11 | 0.38
2014-03-08 09:57 | 69.5 | 92.1 | 20.8 | 11 | 0.4
2014-03-08 09:58 | 69.3 | 91.9 | 20.8 | 10 | 0.4
2014-03-08 09:58 | 69.4 | 92.2 | 20.8 | 11 | 0.4
2014-03-08 09:59 | 69 | 91.8 | 20.8 | 11 | 0.4
2014-03-08 09:59 | 69 | 92.2 | 20.9 | 11 | 0.41
2014-03-08 10:00 | 69.1 | 91.9 | 20.9 | 10 | 0.41