## Online
Date / time | °F AT | °F FT | % O2 | ppm CO | l/min Pump | % ExAir
2014-03-09 10:08 | 70.1 | 86 | 21 | 0 | 0.94
2014-03-09 10:09 | 70.4 | 84.8 | 20.7 | 1 | 0.42
2014-03-09 10:09 | 69.7 | 84.7 | 20.7 | 0 | 0.43
2014-03-09 10:10 | 69.3 | 84.2 | 20.7 | 0 | 0.44
2014-03-09 10:10 | 69.6 | 84.6 | 20.7 | 0 | 0.45
2014-03-09 10:11 | 69.5 | 83.3 | 20.7 | 0 | 0.46
2014-03-09 10:11 | 69.4 | 84.8 | 20.7 | 0 | 0.45
2014-03-09 10:12 | 69.2 | 84.6 | 20.7 | 0 | 0.47
2014-03-09 10:12 | 69.5 | 83.5 | 20.7 | 0 | 0.45
2014-03-09 10:13 | 68.7 | 84.4 | 20.7 | 0 | 0.45
2014-03-09 10:13 | 68.9 | 81.1 | 20.7 | 0 | 0.45
2014-03-09 10:14 | 69.1 | 80.8 | 20.7 | 0 | 0.46
2014-03-09 10:14 | 69.3 | 80.2 | 20.7 | 0 | 0.47
2014-03-09 10:15 | 69.5 | 83.3 | 20.7 | 0 | 0.48
2014-03-09 10:15 | 69.4 | 80.5 | 20.8 | 0 | 0.48
2014-03-09 10:16 | 69 | 82.9 | 20.8 | 0 | 0.48
2014-03-09 10:16 | 68.7 | 79.2 | 20.8 | 0 | 0.49
2014-03-09 10:17 | 69 | 81.7 | 20.8 | 0 | 0.49
2014-03-09 10:17 | 68.9 | 83.3 | 20.8 | 0 | 0.49
2014-03-09 10:18 | 69 | 74.1 | 20.8 | 0 | 0.5
2014-03-09 10:18 | 68.9 | 87.6 | 20.8 | 0 | 0.47
2014-03-09 10:19 | 69.6 | 88.6 | 20.8 | 0 | 0.47
2014-03-09 10:19 | 69.2 | 91 | 20.8 | 0 | 0.47
2014-03-09 10:20 | 68.9 | 114.5 | 20.8 | 0 | 0.47
2014-03-09 10:20 | 69.3 | 114.3 | 20.8 | 0 | 0.47
2014-03-09 10:21 | 67.1 | 113.5 | 20.9 | 0 | 0.47
2014-03-09 10:21 | 66.6 | 122.2 | 20.9 | 0 | 0.47
2014-03-09 10:22 | 66.1 | 118.2 | 20.9 | 0 | 0.47
2014-03-09 10:22 | 68.3 | 120.4 | 20.9 | 0 | 0.47
2014-03-09 10:23 | 68.5 | 116.8 | 20.9 | 0 | 0.47
2014-03-09 10:23 | 69.3 | 121.7 | 20.9 | 0 | 0.47
2014-03-09 10:24 | 68.4 | 120.7 | 20.9 | 0 | 0.47
2014-03-09 10:24 | 69.2 | 113.7 | 20.9 | 0 | 0.47
2014-03-09 10:25 | 68.4 | 117 | 20.9 | 0 | 0.47
2014-03-09 10:25 | 68.9 | 117.7 | 20.9 | 0 | 0.47
2014-03-09 10:26 | 69.3 | 121.8 | 20.9 | 0 | 0.47
2014-03-09 10:26 | 69.1 | 117.1 | 20.9 | 0 | 0.47
2014-03-09 10:27 | 68.4 | 115.9 | 20.9 | 0 | 0.47
2014-03-09 10:27 | 68.2 | 116.6 | 21 | 0 | 0.47
2014-03-09 10:28 | 68.2 | 118.7 | 21 | 0 | 0.47
2014-03-09 10:28 | 68 | 120.4 | 21 | 0 | 0.47
2014-03-09 10:29 | 67.7 | 113.6 | 21 | 0 | 0.47
2014-03-09 10:29 | 67.4 | 114.1 | 21 | 0 | 0.47
2014-03-09 10:30 | 67.8 | 112.7 | 21 | 0 | 0.47
2014-03-09 10:30 | 68.4 | 115.7 | 21 | 0 | 0.47
2014-03-09 10:31 | 67.7 | 118.7 | 21 | 0 | 0.47
2014-03-09 10:31 | 68.1 | 114.7 | 21 | 0 | 0.47
2014-03-09 10:32 | 68.3 | 120.2 | 21 | 0 | 0.48
2014-03-09 10:32 | 67.4 | 112.9 | 21 | 0 | 0.48
2014-03-09 10:33 | 68.6 | 127 | 21 | 0 | 0.47
2014-03-09 10:33 | 68.4 | 127.5 | 21 | 0 | 0.47
2014-03-09 10:34 | 68.2 | 139.2 | 20.9 | 11 | 0.47
2014-03-09 10:34 | 68.4 | 183.7 | 15.3 | 625 | 0.45 | 271.2
2014-03-09 10:35 | 68.4 | 189.6 | 16.5 | 499 | 0.45 | 361.6
2014-03-09 10:35 | 68.3 | 198.6 | 15.3 | 326 | 0.45 | 270.8
2014-03-09 10:36 | 67.9 | 208.4 | 14.9 | 300 | 0.45 | 242
2014-03-09 10:36 | 68.5 | 211.1 | 14.8 | 266 | 0.45 | 236
2014-03-09 10:37 | 68.8 | 217.4 | 14.8 | 262 | 0.45 | 238.5
2014-03-09 10:37 | 68.2 | 217.6 | 14.7 | 235 | 0.44 | 233.2
2014-03-09 10:38 | 68.7 | 222.4 | 14.5 | 261 | 0.44 | 225.4
2014-03-09 10:38 | 68.1 | 224.4 | 15.1 | 244 | 0.44 | 255.7
2014-03-09 10:39 | 68.3 | 226.1 | 15 | 284 | 0.44 | 250.8
2014-03-09 10:39 | 67.9 | 231.1 | 15 | 400 | 0.44 | 250
2014-03-09 10:40 | 68.2 | 234.7 | 15.2 | 373 | 0.44 | 261.7
2014-03-09 10:40 | 68 | 233.9 | 15.3 | 426 | 0.44 | 266.1
2014-03-09 10:41 | 67.2 | 236.9 | 15.1 | 429 | 0.44 | 253.5
2014-03-09 10:41 | 67.2 | 244.8 | 14.6 | 413 | 0.44 | 227.4
2014-03-09 10:42 | 69.1 | 252 | 14 | 340 | 0.44 | 199.4
2014-03-09 10:42 | 69.5 | 253.7 | 13.7 | 334 | 0.44 | 189.5
2014-03-09 10:43 | 70 | 252.4 | 14 | 403 | 0.44 | 198.8
2014-03-09 10:43 | 69.5 | 258.1 | 13.7 | 519 | 0.44 | 189.1
2014-03-09 10:44 | 68.1 | 254.3 | 14 | 501 | 0.43 | 197.9
2014-03-09 10:44 | 68.4 | 257.6 | 14.2 | 573 | 0.43 | 208.2
2014-03-09 10:45 | 68.3 | 260.3 | 14.6 | 615 | 0.43 | 229.4
2014-03-09 10:45 | 68.3 | 255.2 | 15 | 767 | 0.43 | 249.9
2014-03-09 10:46 | 68.3 | 250.1 | 14.9 | 795 | 0.43 | 246.6
2014-03-09 10:46 | 68.8 | 255.5 | 14.7 | 735 | 0.43 | 235.9
2014-03-09 10:47 | 69.2 | 255.3 | 15 | 749 | 0.43 | 252.2
2014-03-09 10:47 | 68.5 | 253.8 | 15.1 | 880 | 0.43 | 257.4
2014-03-09 10:48 | 68.9 | 258.6 | 15.4 | 962 | 0.42 | 272.1
2014-03-09 10:48 | 68.2 | 263.7 | 14.5 | 964 | 0.42 | 221.9
2014-03-09 10:49 | 69.1 | 261.9 | 14.4 | 1000 | 0.42 | 219.9
2014-03-09 10:49 | 69.2 | 267.8 | 14.1 | 1028 | 0.42 | 205.8
2014-03-09 10:50 | 68.6 | 267.4 | 13.9 | 995 | 0.42 | 197.6
2014-03-09 10:50 | 68.6 | 267 | 14.1 | 963 | 0.42 | 205.9
2014-03-09 10:51 | 68.7 | 268.1 | 14.2 | 978 | 0.42 | 206.6
2014-03-09 10:51 | 68.5 | 268.2 | 13.8 | 599 | 0.42 | 190.7
2014-03-09 10:52 | 68.7 | 273.8 | 13.3 | 386 | 0.41 | 174.5
2014-03-09 10:52 | 68.7 | 278.2 | 12.8 | 378 | 0.41 | 156.8
2014-03-09 10:53 | 68.9 | 275.4 | 12.7 | 396 | 0.41 | 152.2
2014-03-09 10:53 | 69 | 277.3 | 13 | 393 | 0.41 | 161.8
2014-03-09 10:54 | 68.5 | 276.3 | 13.3 | 394 | 0.4 | 172.6
2014-03-09 10:54 | 69.2 | 276.8 | 13.4 | 404 | 0.4 | 176.6
2014-03-09 10:55 | 69 | 275.8 | 13.3 | 461 | 0.4 | 171
2014-03-09 10:55 | 69.1 | 277.8 | 13.1 | 466 | 0.39 | 165.1
2014-03-09 10:56 | 68.9 | 282.6 | 13.3 | 456 | 0.39 | 172.1
2014-03-09 10:56 | 68 | 281.8 | 13.1 | 444 | 0.39 | 165.8
2014-03-09 10:57 | 68.8 | 281.9 | 13.1 | 415 | 0.38 | 165.4
2014-03-09 10:57 | 69 | 285.6 | 12.8 | 365 | 0.38 | 156.1
2014-03-09 10:58 | 69.3 | 287.1 | 12.7 | 443 | 0.38 | 152.9
2014-03-09 10:58 | 68.9 | 286.5 | 13.1 | 409 | 0.37 | 164.5
2014-03-09 10:59 | 68.5 | 281.8 | 13.5 | 425 | 0.37 | 181.2
2014-03-09 10:59 | 68.9 | 282.9 | 13.7 | 456 | 0.36 | 188.1
2014-03-09 11:00 | 68.7 | 283.3 | 13.6 | 487 | 0.35 | 182.7
2014-03-09 11:00 | 69.4 | 291.9 | 13.3 | 476 | 0.35 | 171.4
2014-03-09 11:01 | 69.5 | 291.6 | 13.1 | 557 | 0.34 | 164.8
2014-03-09 11:01 | 69.3 | 293.2 | 13.3 | 544 | 0.33 | 174.4
2014-03-09 11:02 | 69 | 291.6 | 13.8 | 572 | 0.32 | 190.4
2014-03-09 11:02 | 69.5 | 289 | 13.4 | 628 | 0.31 | 176.7
2014-03-09 11:03 | 69.5 | 291.2 | 12.9 | 530 | 0.3 | 159.8
2014-03-09 11:03 | 69.6 | 297.6 | 13 | 535 | 0.29 | 162.6
2014-03-09 11:04 | 70 | 297.5 | 13 | 528 | 0.28 | 161.8
2014-03-09 11:04 | 69.5 | 302.9 | 12.9 | 501 | 0.27 | 158.6
2014-03-09 11:05 | 69.1 | 297.1 | 12.7 | 467 | 0.26 | 152.8
2014-03-09 11:05 | 69.7 | 296.6 | 12.7 | 534 | 0.25 | 151.6
2014-03-09 11:06 | 69 | 297.6 | 12.8 | 678 | 0.25 | 154.8
2014-03-09 11:06 | 69.7 | 301.7 | 12.6 | 768 | 0.24 | 148.6
2014-03-09 11:07 | 70 | 301.6 | 12.6 | 863 | 0.23 | 148.6
2014-03-09 11:07 | 70.7 | 299.2 | 12.4 | 925 | 0.23 | 143.1
2014-03-09 11:08 | 70 | 306.4 | 12.5 | 1008 | 0.23 | 147.6
2014-03-09 11:08 | 68.8 | 303.6 | 13.1 | 926 | 0.22 | 166.1
2014-03-09 11:09 | 69.3 | 304.7 | 12.9 | 862 | 0.22 | 159.1
2014-03-09 11:09 | 69.8 | 303.4 | 12.8 | 943 | 0.21 | 157.3
2014-03-09 11:10 | 69.3 | 301.4 | 12.9 | 914 | 0.2 | 159.4
2014-03-09 11:10 | 69.3 | 302.7 | 13 | 885 | 0.2 | 163.2
2014-03-09 11:11 | 69.3 | 303.6 | 13.1 | 945 | 0.19 | 166.9
2014-03-09 11:11 | 69.9 | 302.2 | 13.1 | 1156 | 0.18 | 167.1
2014-03-09 11:12 | 69.7 | 304.5 | 13.4 | 1130 | 0.15 | 174.6
2014-03-09 11:12 | 69.9 | 303.8 | 13.5 | 1125 | 0.13 | 181.5
2014-03-09 11:13 | 69.8 | 305.4 | 13.7 | 1196 | 0.12 | 187.9
2014-03-09 11:13 | 69.8 | 307.8 | 13.7 | 1235 | 0.1 | 187.9
2014-03-09 11:14 | 70.2 | 302.1 | 13.7 | 1195 | 0.1 | 187.7
2014-03-09 11:14 | 70.5 | 304 | 13.6 | 1170 | 0.09 | 184.2
2014-03-09 11:15 | 70.2 | 305.1 | 13.6 | 1275 | 0.09 | 184.5
2014-03-09 11:15 | 70.5 | 304 | 13.7 | 1351 | 0.09 | 188.8
2014-03-09 11:16 | 69.6 | 308.5 | 13.9 | 1424 | 0.09 | 195.3
2014-03-09 11:16 | 69.2 | 308 | 13.9 | 1412 | 0.08 | 197.7
2014-03-09 11:17 | 67.9 | 306.7 | 13.9 | 1386 | 0.08 | 194.8
2014-03-09 11:17 | 69.2 | 308.4 | 13.9 | 1321 | 0.08 | 197.6
2014-03-09 11:18 | 67.2 | 305.5 | 14 | 1272 | 0.08 | 200
2014-03-09 11:18 | 67.9 | 315.2 | 14 | 1193 | 0.07 | 199.6
2014-03-09 11:19 | 67.8 | 306.7 | 13.9 | 1122 | 0.07 | 197.2
2014-03-09 11:19 | 66.9 | 315.6 | 13.9 | 1054 | 0.07 | 197.1
2014-03-09 11:20 | 67.2 | 314.4 | 13.9 | 978 | 0.07 | 197.6
2014-03-09 11:20 | 66.9 | 307.9 | 14 | 915 | 0.07 | 200.3
2014-03-09 11:21 | 68.1 | 311.3 | 14.1 | 909 | 0.06 | 203.9
2014-03-09 11:21 | 66.3 | 305.7 | 14.1 | 884 | 0.06 | 206.2
2014-03-09 11:22 | 68.3 | 312.5 | 14.1 | 904 | 0.06 | 205.7
2014-03-09 11:22 | 68.3 | 306 | 14.1 | 907 | 0.06 | 206.5
2014-03-09 11:23 | 68.6 | 309 | 14.1 | 872 | 0.06 | 206.1
2014-03-09 11:23 | 67.2 | 314.6 | 14.1 | 841 | 0.06 | 206
2014-03-09 11:24 | 67.2 | 311 | 14.2 | 839 | 0.06 | 208.3
2014-03-09 11:24 | 68.1 | 308.3 | 14.3 | 855 | 0.06 | 212
2014-03-09 11:25 | 66.3 | 307.1 | 14.4 | 850 | 0.06 | 216.5
2014-03-09 11:25 | 66.9 | 312.7 | 14.4 | 833 | 0.06 | 219.8
2014-03-09 11:26 | 67.9 | 314.7 | 14.5 | 813 | 0.06 | 223.8
2014-03-09 11:26 | 68.8 | 316.4 | 14.5 | 799 | 0.06 | 224.2
2014-03-09 11:27 | 68.2 | 313.8 | 14.5 | 781 | 0.06 | 223.7
2014-03-09 11:27 | 67.2 | 317.9 | 14.6 | 769 | 0.06 | 226.7
2014-03-09 11:28 | 67.8 | 315.6 | 14.6 | 758 | 0.06 | 225.6
2014-03-09 11:28 | 67.6 | 307.3 | 14.6 | 739 | 0.06 | 226.9
2014-03-09 11:29 | 68.2 | 315.4 | 14.6 | 714 | 0.06 | 229
2014-03-09 11:29 | 66 | 313.1 | 14.7 | 698 | 0.06 | 231.2
2014-03-09 11:30 | 66.6 | 312.1 | 14.7 | 671 | 0.06 | 231.6
2014-03-09 11:30 | 66.2 | 312.4 | 19.2 | 430 | 0.49 | 1058.2
2014-03-09 11:31 | 65.8 | 322.7 | 14.6 | 545 | 0.49 | 227.1
2014-03-09 11:31 | 65.6 | 319.1 | 14.6 | 585 | 0.49 | 227.6
2014-03-09 11:32 | 68.3 | 317.6 | 14.7 | 570 | 0.49 | 233.3
2014-03-09 11:32 | 67.5 | 319.9 | 14.7 | 570 | 0.48 | 233.1
2014-03-09 11:33 | 67.7 | 330.5 | 14.7 | 532 | 0.48 | 231.8
2014-03-09 11:33 | 67.8 | 335.1 | 14.6 | 524 | 0.48 | 230
2014-03-09 11:34 | 66.4 | 344.3 | 14.7 | 452 | 0.48 | 234.5
2014-03-09 11:34 | 68.7 | 339.7 | 14.6 | 390 | 0.48 | 230.3
2014-03-09 11:35 | 68.1 | 344.7 | 14.5 | 368 | 0.48 | 223.6
2014-03-09 11:35 | 68.1 | 349.7 | 14.6 | 390 | 0.48 | 227.5
2014-03-09 11:36 | 67.9 | 346.1 | 14.7 | 387 | 0.47 | 235.3
2014-03-09 11:36 | 67.5 | 346.9 | 14.8 | 363 | 0.47 | 238.8
2014-03-09 11:37 | 67 | 350 | 14.7 | 329 | 0.47 | 235.5
2014-03-09 11:37 | 67.2 | 347.3 | 14.8 | 323 | 0.47 | 238.6
2014-03-09 11:38 | 68.8 | 346.2 | 14.9 | 305 | 0.47 | 242.8
2014-03-09 11:38 | 67.6 | 350.3 | 15 | 298 | 0.47 | 248.3
2014-03-09 11:39 | 68.9 | 348.2 | 15.1 | 290 | 0.47 | 254.3
2014-03-09 11:39 | 67.9 | 344.3 | 15 | 280 | 0.47 | 250.4
2014-03-09 11:40 | 67.5 | 343.8 | 15.1 | 276 | 0.47 | 258.1
2014-03-09 11:40 | 67.9 | 346.7 | 15.2 | 277 | 0.46 | 261.3
2014-03-09 11:41 | 67.4 | 346.2 | 15.2 | 280 | 0.46 | 265.1
2014-03-09 11:41 | 68.1 | 341.1 | 15.3 | 284 | 0.46 | 266.6
2014-03-09 11:42 | 68 | 351.2 | 15.3 | 282 | 0.46 | 265.7
2014-03-09 11:42 | 67.6 | 346.2 | 15.3 | 284 | 0.46 | 269.6
2014-03-09 11:43 | 67.2 | 348.2 | 15.4 | 285 | 0.46 | 272.5
2014-03-09 11:43 | 66.8 | 350.6 | 15.5 | 281 | 0.46 | 278.6
2014-03-09 11:44 | 67.9 | 347.3 | 15.4 | 266 | 0.46 | 274.7
2014-03-09 11:44 | 67.8 | 347.6 | 15.5 | 263 | 0.46 | 282
2014-03-09 11:45 | 67.3 | 356.3 | 15.4 | 257 | 0.46 | 277.9
2014-03-09 11:45 | 68.2 | 344.1 | 15.5 | 245 | 0.46 | 279.8
2014-03-09 11:46 | 67.6 | 350.8 | 15.5 | 266 | 0.45 | 279.8
2014-03-09 11:46 | 67.2 | 347.4 | 15.5 | 256 | 0.45 | 282.9
2014-03-09 11:47 | 67.3 | 345.6 | 15.5 | 258 | 0.45 | 284.2
2014-03-09 11:47 | 68.3 | 343.6 | 15.4 | 245 | 0.45 | 277.1
2014-03-09 11:48 | 67.9 | 343.7 | 15.6 | 254 | 0.45 | 287.7
2014-03-09 11:48 | 67.9 | 342.1 | 15.6 | 260 | 0.45 | 290.4
2014-03-09 11:49 | 68.8 | 349.8 | 15.6 | 271 | 0.45 | 287
2014-03-09 11:49 | 66.8 | 345.6 | 15.7 | 270 | 0.45 | 293.2
2014-03-09 11:50 | 69.2 | 348.9 | 15.7 | 271 | 0.45 | 297.1
2014-03-09 11:50 | 68.2 | 345.6 | 15.7 | 282 | 0.45 | 298.5
2014-03-09 11:51 | 66.8 | 349.5 | 15.8 | 282 | 0.45 | 305.3
2014-03-09 11:51 | 67.6 | 346.8 | 15.7 | 292 | 0.45 | 298.9
2014-03-09 11:52 | 68.3 | 348.4 | 15.8 | 296 | 0.45 | 304.8
2014-03-09 11:52 | 66.2 | 347.4 | 15.9 | 296 | 0.45 | 315.3
2014-03-09 11:53 | 68 | 346.7 | 15.9 | 308 | 0.45 | 310.3
2014-03-09 11:53 | 68.8 | 347.6 | 16 | 306 | 0.45 | 316.1
2014-03-09 11:54 | 68.2 | 352.1 | 16 | 319 | 0.45 | 322.5
2014-03-09 11:54 | 67.9 | 348.8 | 16.1 | 324 | 0.45 | 326.9
2014-03-09 11:55 | 68.1 | 350.6 | 16.2 | 340 | 0.45 | 334.7
2014-03-09 11:55 | 67.5 | 348.7 | 16.1 | 321 | 0.45 | 331.6
2014-03-09 11:56 | 68.3 | 348 | 16.3 | 320 | 0.44 | 346.1
2014-03-09 11:56 | 68 | 347.7 | 16.2 | 322 | 0.44 | 337
2014-03-09 11:57 | 67.9 | 350.1 | 16.3 | 317 | 0.44 | 345
2014-03-09 11:57 | 68.6 | 344.4 | 16.2 | 316 | 0.44 | 336.3
2014-03-09 11:58 | 65.6 | 354.2 | 16.2 | 324 | 0.44 | 340.9
2014-03-09 11:58 | 65.5 | 352.3 | 16.3 | 321 | 0.44 | 343.4
2014-03-09 11:59 | 66.7 | 347.8 | 16.2 | 322 | 0.44 | 336.5
2014-03-09 11:59 | 65.4 | 345.5 | 16.3 | 321 | 0.44 | 347.7
2014-03-09 12:00 | 65.4 | 348.1 | 16.3 | 322 | 0.44 | 346.2
2014-03-09 12:00 | 67.2 | 350.7 | 16.4 | 331 | 0.44 | 352.7
2014-03-09 12:01 | 67.9 | 351.9 | 16.3 | 330 | 0.44 | 347.8
2014-03-09 12:01 | 64.9 | 350.3 | 16.3 | 333 | 0.44 | 347.2
2014-03-09 12:02 | 67.8 | 352.3 | 16.3 | 329 | 0.44 | 342.7
2014-03-09 12:02 | 67.4 | 347.3 | 16.3 | 333 | 0.44 | 348.5
2014-03-09 12:03 | 67.2 | 356 | 16.4 | 342 | 0.44 | 351.7
2014-03-09 12:03 | 67.7 | 349.7 | 16.3 | 338 | 0.44 | 347.2
2014-03-09 12:04 | 66.8 | 353.6 | 16.4 | 329 | 0.44 | 354.1
2014-03-09 12:04 | 68 | 350.1 | 16.3 | 324 | 0.44 | 351.4
2014-03-09 12:05 | 66.2 | 351.9 | 16.4 | 330 | 0.43 | 352.5
2014-03-09 12:05 | 65.1 | 350 | 16.4 | 342 | 0.43 | 357.8
2014-03-09 12:06 | 65.3 | 351.6 | 16.5 | 326 | 0.43 | 363.3
2014-03-09 12:06 | 64.7 | 351.3 | 16.5 | 327 | 0.43 | 368.4
2014-03-09 12:07 | 67.9 | 353.2 | 16.4 | 329 | 0.43 | 358.4
2014-03-09 12:07 | 67.8 | 351.6 | 16.5 | 326 | 0.42 | 366.8
2014-03-09 12:08 | 66.8 | 351.7 | 16.4 | 320 | 0.42 | 360.4
2014-03-09 12:08 | 68.8 | 343.2 | 16.5 | 314 | 0.42 | 370
2014-03-09 12:09 | 68.4 | 358 | 16.5 | 311 | 0.42 | 371.5
2014-03-09 12:09 | 68.2 | 348.7 | 16.5 | 316 | 0.42 | 368
2014-03-09 12:10 | 65.8 | 349.8 | 16.5 | 316 | 0.42 | 371.1
2014-03-09 12:10 | 68.9 | 348.3 | 16.6 | 325 | 0.42 | 374.3
2014-03-09 12:11 | 69.1 | 344.3 | 16.6 | 330 | 0.42 | 377.8
2014-03-09 12:11 | 68.1 | 350.8 | 16.6 | 348 | 0.42 | 379.4
2014-03-09 12:12 | 68.2 | 346.4 | 16.6 | 350 | 0.42 | 378.4
2014-03-09 12:12 | 68.1 | 342.3 | 16.6 | 353 | 0.42 | 375.5
2014-03-09 12:13 | 68.5 | 353.9 | 16.5 | 343 | 0.41 | 370.3
2014-03-09 12:13 | 68.1 | 347.3 | 16.5 | 339 | 0.41 | 367.2
2014-03-09 12:14 | 68.2 | 348.4 | 16.6 | 338 | 0.41 | 379.2
2014-03-09 12:14 | 67 | 347.7 | 16.7 | 341 | 0.41 | 393.8
2014-03-09 12:15 | 68.2 | 343.4 | 16.3 | 325 | 0.41 | 349.9
2014-03-09 12:15 | 71.7 | 340.2 | 16.3 | 311 | 0.41 | 342.2
2014-03-09 12:16 | 74.1 | 337.3 | 16.2 | 309 | 0.41 | 339.2
2014-03-09 12:16 | 76.1 | 340 | 16.3 | 320 | 0.41 | 351.4
2014-03-09 12:17 | 77.6 | 337.6 | 16.3 | 328 | 0.4 | 350.8
2014-03-09 12:17 | 78.2 | 336.4 | 16.4 | 292 | 0.4 | 360.3
2014-03-09 12:18 | 79.2 | 334.9 | 16.5 | 283 | 0.4 | 361.7
2014-03-09 12:18 | 79.8 | 333.3 | 16.5 | 296 | 0.4 | 371.8
2014-03-09 12:19 | 80.6 | 337.1 | 16.6 | 331 | 0.39 | 375
2014-03-09 12:19 | 80.8 | 332.5 | 16.7 | 342 | 0.39 | 386.8
2014-03-09 12:20 | 81.1 | 332.9 | 16.8 | 352 | 0.39 | 402.3
2014-03-09 12:20 | 81.7 | 333.3 | 16.8 | 387 | 0.38 | 404.1
2014-03-09 12:21 | 82.1 | 337.3 | 16.8 | 379 | 0.38 | 405
2014-03-09 12:21 | 82.6 | 336.7 | 16.9 | 372 | 0.37 | 408.6
2014-03-09 12:22 | 82.9 | 333.1 | 16.9 | 380 | 0.37 | 415.5
2014-03-09 12:22 | 83.2 | 336.1 | 17 | 387 | 0.37 | 420.2
2014-03-09 12:23 | 83.5 | 332.6 | 17 | 403 | 0.36 | 429.3
2014-03-09 12:23 | 84 | 332.6 | 17.1 | 418 | 0.36 | 433.9
2014-03-09 12:24 | 84.6 | 332.7 | 17 | 440 | 0.36 | 430.2
2014-03-09 12:24 | 84.8 | 334.3 | 17 | 449 | 0.36 | 423.3
2014-03-09 12:25 | 85.1 | 334.5 | 17.1 | 456 | 0.35 | 441.5
2014-03-09 12:25 | 85.3 | 332.6 | 17.2 | 468 | 0.36 | 448.1
2014-03-09 12:26 | 85.8 | 329.8 | 17.2 | 485 | 0.35 | 447.6
2014-03-09 12:26 | 86 | 334.9 | 17.2 | 510 | 0.35 | 457.2
2014-03-09 12:27 | 86.2 | 329.7 | 17.2 | 534 | 0.35 | 455.6
2014-03-09 12:27 | 86.2 | 334 | 17.3 | 528 | 0.35 | 462.4
2014-03-09 12:28 | 86.9 | 333.8 | 17.3 | 538 | 0.34 | 475
2014-03-09 12:28 | 87 | 338.1 | 17.3 | 554 | 0.34 | 473.8
2014-03-09 12:29 | 82.8 | 338.4 | 17.4 | 571 | 0.34 | 490.8
2014-03-09 12:29 | 83.9 | 334 | 17.5 | 594 | 0.34 | 492.7
2014-03-09 12:30 | 84.9 | 329.3 | 17.4 | 609 | 0.34 | 487.4
2014-03-09 12:30 | 85.7 | 334.4 | 17.4 | 577 | 0.34 | 488.4
2014-03-09 12:31 | 86.6 | 336.2 | 17.4 | 580 | 0.34 | 483.5
2014-03-09 12:31 | 87.2 | 332.2 | 17.4 | 592 | 0.34 | 489.7
2014-03-09 12:32 | 87.8 | 334.7 | 17.5 | 599 | 0.33 | 493.3
2014-03-09 12:32 | 87.8 | 330.7 | 17.5 | 612 | 0.32 | 491.8
2014-03-09 12:33 | 88.1 | 327.6 | 17.5 | 637 | 0.33 | 492.4
2014-03-09 12:33 | 88.7 | 333.2 | 17.5 | 660 | 0.32 | 493.7
2014-03-09 12:34 | 89.2 | 327.1 | 17.5 | 674 | 0.31 | 504.7
2014-03-09 12:34 | 89 | 331.2 | 17.6 | 678 | 0.31 | 511.7
2014-03-09 12:35 | 89.7 | 339.6 | 17.5 | 708 | 0.31 | 507.6
2014-03-09 12:35 | 89.7 | 336.8 | 17.6 | 730 | 0.31 | 512.9
2014-03-09 12:36 | 90 | 333 | 17.6 | 763 | 0.3 | 513.5
2014-03-09 12:36 | 90.3 | 331.8 | 17.5 | 793 | 0.31 | 507.2
2014-03-09 12:37 | 90.6 | 335.1 | 17.6 | 808 | 0.3 | 518.2
2014-03-09 12:37 | 90.4 | 334.1 | 17.6 | 817 | 0.3 | 510.1
2014-03-09 12:38 | 90.7 | 337.2 | 17.6 | 820 | 0.3 | 512.2
2014-03-09 12:38 | 90.8 | 333.7 | 17.5 | 853 | 0.3 | 508.3
2014-03-09 12:39 | 89 | 327.5 | 17.6 | 852 | 0.3 | 511.8
2014-03-09 12:39 | 89.7 | 328.4 | 17.6 | 826 | 0.3 | 510.5
2014-03-09 12:40 | 90.2 | 328.2 | 17.5 | 757 | 0.3 | 508.5
2014-03-09 12:40 | 90.5 | 328.5 | 17.5 | 774 | 0.32 | 501.8
2014-03-09 12:41 | 91.2 | 327 | 17.5 | 807 | 0.31 | 498.7
2014-03-09 12:41 | 91.6 | 331.7 | 17.5 | 811 | 0.31 | 498.8
2014-03-09 12:42 | 91.9 | 329.5 | 17.5 | 800 | 0.3 | 505
2014-03-09 12:42 | 92.2 | 329.7 | 17.5 | 810 | 0.3 | 495.1
2014-03-09 12:43 | 92.5 | 331.6 | 17.5 | 767 | 0.3 | 493.6
2014-03-09 12:43 | 92.7 | 329.8 | 17.5 | 773 | 0.3 | 492
2014-03-09 12:44 | 93.3 | 331.8 | 17.5 | 816 | 0.3 | 502.8
2014-03-09 12:44 | 92.9 | 329.1 | 17.5 | 840 | 0.3 | 500.2
2014-03-09 12:45 | 93.4 | 325.7 | 17.5 | 866 | 0.3 | 507.6
2014-03-09 12:45 | 93.4 | 327.5 | 17.5 | 919 | 0.3 | 506.9
2014-03-09 12:46 | 93.7 | 329.1 | 17.7 | 920 | 0.3 | 528.9
2014-03-09 12:46 | 93.7 | 326 | 17.6 | 967 | 0.3 | 521.6
2014-03-09 12:47 | 94.1 | 327.1 | 17.6 | 998 | 0.3 | 523.1
2014-03-09 12:47 | 94.5 | 328.6 | 17.6 | 1015 | 0.29 | 524.3
2014-03-09 12:48 | 94.6 | 327.1 | 17.6 | 983 | 0.29 | 525.4
2014-03-09 12:48 | 94.5 | 328.3 | 17.6 | 991 | 0.29 | 524.1
2014-03-09 12:49 | 95.1 | 328.1 | 17.6 | 1006 | 0.3 | 525.5
2014-03-09 12:49 | 95.1 | 326.5 | 17.7 | 1024 | 0.29 | 529
2014-03-09 12:50 | 95.2 | 327.3 | 17.7 | 1051 | 0.29 | 527
2014-03-09 12:50 | 95.6 | 323.4 | 17.6 | 1094 | 0.29 | 524
2014-03-09 12:51 | 95.3 | 329.9 | 17.7 | 1115 | 0.29 | 529.4
2014-03-09 12:51 | 95.7 | 327.5 | 17.7 | 1125 | 0.29 | 529.1
2014-03-09 12:52 | 95.9 | 326.9 | 17.7 | 1086 | 0.29 | 533.6
2014-03-09 12:52 | 96.1 | 329.8 | 17.7 | 889 | 0.29 | 538.5
2014-03-09 12:53 | 96.4 | 323.5 | 17.8 | 824 | 0.29 | 564.1
2014-03-09 12:53 | 96.3 | 327.1 | 17.9 | 834 | 0.29 | 567.2
2014-03-09 12:54 | 96.7 | 323.2 | 17.9 | 866 | 0.29 | 571.7
2014-03-09 12:54 | 96.7 | 327.5 | 17.9 | 899 | 0.29 | 576.8
2014-03-09 12:55 | 96.7 | 324.2 | 17.8 | 951 | 0.3 | 565.1
2014-03-09 12:55 | 96.8 | 327.6 | 17.9 | 1007 | 0.31 | 575.1
2014-03-09 12:56 | 97.3 | 324.4 | 17.9 | 1025 | 0.31 | 579.6
2014-03-09 12:56 | 97.5 | 327.5 | 17.9 | 1063 | 0.31 | 574.2
2014-03-09 12:57 | 97.6 | 324.7 | 17.9 | 1076 | 0.31 | 584.9
2014-03-09 12:57 | 97.9 | 322.2 | 17.9 | 1065 | 0.31 | 582.1
2014-03-09 12:58 | 98 | 325.7 | 17.9 | 1091 | 0.32 | 586.4
2014-03-09 12:58 | 98.2 | 325.2 | 17.9 | 1133 | 0.31 | 583.4
2014-03-09 12:59 | 98.1 | 325.8 | 17.9 | 1173 | 0.31 | 578
2014-03-09 12:59 | 98.6 | 323.2 | 17.9 | 1190 | 0.31 | 585.2
2014-03-09 13:00 | 91.8 | 328.6 | 18.1 | 1159 | 0.31 | 628.6
2014-03-09 13:00 | 88.8 | 328.9 | 18.2 | 1123 | 0.32 | 642.7
2014-03-09 13:01 | 84.1 | 328 | 18.2 | 1171 | 0.33 | 642.3
2014-03-09 13:01 | 85.6 | 328.3 | 18.2 | 1198 | 0.33 | 658.1
2014-03-09 13:02 | 83.2 | 319.8 | 18.2 | 1225 | 0.34 | 653.4
2014-03-09 13:02 | 79.3 | 320.9 | 18.2 | 1248 | 0.35 | 661.2
2014-03-09 13:03 | 82.7 | 329.2 | 18.1 | 1396 | 0.35 | 616.7
2014-03-09 13:03 | 78.7 | 326.7 | 18.3 | 898 | 0.35 | 672.4
2014-03-09 13:04 | 78.9 | 326.5 | 18.3 | 798 | 0.34 | 682
2014-03-09 13:04 | 82.4 | 317.8 | 18.4 | 866 | 0.34 | 701.1
2014-03-09 13:05 | 80.9 | 319.4 | 18.4 | 897 | 0.34 | 715.7
2014-03-09 13:05 | 80 | 322.9 | 18.4 | 938 | 0.35 | 719
2014-03-09 13:06 | 80.8 | 322.8 | 18.5 | 969 | 0.35 | 726.4
2014-03-09 13:06 | 80.8 | 291.4 | 18.5 | 997 | 0.35 | 731.6
2014-03-09 13:07 | 78.2 | 316 | 18.4 | 1118 | 0.36 | 709.9
2014-03-09 13:07 | 80.7 | 317.3 | 18.5 | 1113 | 0.36 | 737.8
2014-03-09 13:08 | 79.1 | 320.5 | 18.5 | 1137 | 0.36 | 745
2014-03-09 13:08 | 79.7 | 318.4 | 18.5 | 1161 | 0.36 | 739.7
2014-03-09 13:09 | 83.4 | 314.6 | 18.5 | 1205 | 0.36 | 735.4
2014-03-09 13:09 | 84.2 | 317.7 | 18.5 | 1202 | 0.37 | 746.7
2014-03-09 13:10 | 85.5 | 314.8 | 18.5 | 1218 | 0.37 | 745.9
2014-03-09 13:10 | 85.7 | 316.8 | 18.5 | 1249 | 0.37 | 751.4
2014-03-09 13:11 | 86.2 | 313 | 18.5 | 1260 | 0.37 | 750.9
2014-03-09 13:11 | 85.9 | 314 | 18.5 | 1274 | 0.37 | 749.3
2014-03-09 13:12 | 85.5 | 311.9 | 18.5 | 1281 | 0.37 | 752.2
2014-03-09 13:12 | 85.8 | 310 | 18.5 | 1310 | 0.37 | 738.8
2014-03-09 13:13 | 85.9 | 312.1 | 18.5 | 1347 | 0.37 | 736
2014-03-09 13:13 | 86 | 315 | 18.5 | 1344 | 0.37 | 732.3
2014-03-09 13:14 | 85.5 | 315 | 18.5 | 1351 | 0.37 | 730.4
2014-03-09 13:14 | 85.7 | 312.9 | 18.5 | 1388 | 0.37 | 725.2
2014-03-09 13:15 | 85.8 | 314.2 | 18.4 | 1379 | 0.37 | 721.6
2014-03-09 13:15 | 85.7 | 313.3 | 18.4 | 1432 | 0.37 | 710.2
2014-03-09 13:16 | 84.9 | 311 | 18.4 | 1471 | 0.37 | 711.9
2014-03-09 13:16 | 85.2 | 313.4 | 18.4 | 1485 | 0.37 | 713.3
2014-03-09 13:17 | 84.9 | 315.6 | 18.4 | 1513 | 0.37 | 713
2014-03-09 13:17 | 85.9 | 309 | 18.5 | 1480 | 0.37 | 726.7
2014-03-09 13:18 | 85.4 | 308.6 | 18.5 | 1496 | 0.37 | 731.9
2014-03-09 13:18 | 86 | 312.2 | 18.5 | 1522 | 0.37 | 729
2014-03-09 13:19 | 85.5 | 310.5 | 18.5 | 1522 | 0.37 | 739.9
2014-03-09 13:19 | 86.1 | 309.8 | 18.5 | 1526 | 0.37 | 741.1
2014-03-09 13:20 | 86.2 | 310.8 | 18.5 | 1544 | 0.37 | 746.7
2014-03-09 13:20 | 85.5 | 309.4 | 18.6 | 1592 | 0.37 | 757.6
2014-03-09 13:21 | 85.1 | 310.4 | 18.6 | 1597 | 0.37 | 779.7
2014-03-09 13:21 | 85.7 | 314.5 | 18.6 | 1628 | 0.37 | 782.3
2014-03-09 13:22 | 85.8 | 307.5 | 18.6 | 1628 | 0.37 | 788.7
2014-03-09 13:22 | 85.3 | 311 | 18.7 | 1606 | 0.37 | 807.2
2014-03-09 13:23 | 85.7 | 309.5 | 18.7 | 1630 | 0.37 | 804.2
2014-03-09 13:23 | 85.5 | 312.2 | 18.7 | 1501 | 0.37 | 822.1
2014-03-09 13:24 | 85.3 | 307.9 | 18.8 | 1410 | 0.37 | 850.2
2014-03-09 13:24 | 85.9 | 310.9 | 18.8 | 1396 | 0.37 | 855.2
2014-03-09 13:25 | 85.7 | 307.9 | 18.8 | 1406 | 0.37 | 859.1
2014-03-09 13:25 | 85.4 | 308.7 | 18.8 | 1393 | 0.37 | 865
2014-03-09 13:26 | 86.1 | 311.6 | 18.8 | 1401 | 0.37 | 862.8
2014-03-09 13:26 | 86.1 | 307.7 | 18.9 | 1400 | 0.37 | 884.3
2014-03-09 13:27 | 85.5 | 304.7 | 18.8 | 1401 | 0.37 | 875.3
2014-03-09 13:27 | 85.4 | 304.9 | 18.9 | 1372 | 0.37 | 894.3
2014-03-09 13:28 | 85.1 | 304.3 | 18.9 | 1352 | 0.37 | 901.8
2014-03-09 13:28 | 85.3 | 307.3 | 18.9 | 1336 | 0.37 | 907.3
2014-03-09 13:29 | 85.8 | 304.6 | 18.9 | 1350 | 0.37 | 919.4
2014-03-09 13:29 | 85.7 | 306.8 | 18.9 | 1327 | 0.37 | 910.8
2014-03-09 13:30 | 85.4 | 305.1 | 19 | 1305 | 0.37 | 933.3
2014-03-09 13:30 | 85.8 | 304 | 19 | 1335 | 0.37 | 925.4
2014-03-09 13:31 | 85.4 | 307.2 | 19 | 1319 | 0.37 | 940.2
2014-03-09 13:31 | 86 | 307.6 | 19 | 1308 | 0.37 | 942.7
2014-03-09 13:32 | 85.5 | 305.8 | 19 | 1310 | 0.37 | 951.5
2014-03-09 13:32 | 85.4 | 304.7 | 19 | 1297 | 0.37 | 964.5
2014-03-09 13:33 | 86.3 | 306 | 19 | 1286 | 0.37 | 967.5
2014-03-09 13:33 | 84.9 | 304.2 | 19.1 | 1273 | 0.37 | 985.7
2014-03-09 13:34 | 85.6 | 303.1 | 19.1 | 1275 | 0.37 | 980.1
2014-03-09 13:34 | 85.5 | 303.1 | 19.1 | 1272 | 0.37 | 995.9
2014-03-09 13:35 | 86 | 298.7 | 19.1 | 1257 | 0.37 | 1000.6
2014-03-09 13:35 | 85.3 | 301.7 | 19.1 | 1221 | 0.37 | 1022.4
2014-03-09 13:36 | 85.5 | 301.1 | 19.1 | 1205 | 0.37 | 1034.9
2014-03-09 13:36 | 85.4 | 305.9 | 19.1 | 1204 | 0.37 | 1030.4
2014-03-09 13:37 | 85.6 | 304.4 | 19.2 | 1193 | 0.37 | 1042.1
2014-03-09 13:37 | 85.8 | 305.1 | 19.2 | 1178 | 0.38 | 1049.1
2014-03-09 13:38 | 86.1 | 299.4 | 19.2 | 1168 | 0.37 | 1041.9
2014-03-09 13:38 | 86 | 306.5 | 19.2 | 1140 | 0.38 | 1063.3
2014-03-09 13:39 | 85.4 | 300.1 | 19.2 | 1142 | 0.37 | 1070
2014-03-09 13:39 | 85.5 | 303.1 | 19.2 | 1120 | 0.37 | 1087.7
2014-03-09 13:40 | 85.1 | 301 | 19.2 | 1099 | 0.37 | 1097.6
2014-03-09 13:40 | 85.4 | 301.9 | 19.2 | 1096 | 0.37 | 1095.2
2014-03-09 13:41 | 85.5 | 301.6 | 19.3 | 1083 | 0.38 | 1105.9
2014-03-09 13:41 | 85.6 | 299.7 | 19.2 | 1102 | 0.37 | 1093.4
2014-03-09 13:42 | 86 | 302 | 19.3 | 1094 | 0.38 | 1110.6
2014-03-09 13:42 | 85.8 | 303.9 | 19.3 | 1084 | 0.38 | 1120.3
2014-03-09 13:43 | 85.3 | 300.7 | 19.3 | 1078 | 0.38 | 1108.7
2014-03-09 13:43 | 85.8 | 301.3 | 19.3 | 1062 | 0.37 | 1133.4
2014-03-09 13:44 | 86 | 301 | 19.3 | 1060 | 0.37 | 1119.6
2014-03-09 13:44 | 85.9 | 295.5 | 19.3 | 1056 | 0.37 | 1140.7
2014-03-09 13:45 | 85.2 | 299.5 | 19.3 | 1052 | 0.38 | 1153.6
2014-03-09 13:45 | 86 | 297.9 | 19.3 | 1045 | 0.37 | 1136.5
2014-03-09 13:46 | 85.6 | 297.7 | 19.3 | 1021 | 0.37 | 1162.3
2014-03-09 13:46 | 85.9 | 301.8 | 19.4 | 1004 | 0.38 | 1173.6
2014-03-09 13:47 | 85.7 | 296.1 | 19.4 | 1004 | 0.38 | 1174.1
2014-03-09 13:47 | 85.6 | 298.2 | 19.4 | 994 | 0.38 | 1176.3
2014-03-09 13:48 | 85.6 | 295.1 | 19.4 | 992 | 0.38 | 1174.8
2014-03-09 13:48 | 85.9 | 299.5 | 19.4 | 993 | 0.38 | 1190.7
2014-03-09 13:49 | 85.7 | 297.5 | 19.4 | 994 | 0.38 | 1186.3
2014-03-09 13:49 | 85 | 295.8 | 19.4 | 989 | 0.38 | 1196.9
2014-03-09 13:50 | 85.2 | 299.4 | 19.4 | 988 | 0.38 | 1188.6
2014-03-09 13:50 | 84.9 | 298.9 | 19.4 | 1003 | 0.38 | 1175.6
2014-03-09 13:51 | 85.6 | 298.8 | 19.4 | 1012 | 0.37 | 1176.5
2014-03-09 13:51 | 85.4 | 298 | 19.4 | 1008 | 0.38 | 1190.5
2014-03-09 13:52 | 85.7 | 300.6 | 19.4 | 996 | 0.38 | 1194.7
2014-03-09 13:52 | 85.3 | 295.8 | 19.4 | 987 | 0.38 | 1194
2014-03-09 13:53 | 85.7 | 297.5 | 19.4 | 985 | 0.38 | 1210.1
2014-03-09 13:53 | 85.9 | 293 | 19.4 | 996 | 0.38 | 1210.3
2014-03-09 13:54 | 86 | 295.1 | 19.4 | 979 | 0.38 | 1216.1
2014-03-09 13:54 | 85.9 | 295.5 | 19.4 | 995 | 0.38 | 1215.6
2014-03-09 13:55 | 85.3 | 297.1 | 19.4 | 993 | 0.37 | 1210.7
2014-03-09 13:55 | 84.6 | 293.7 | 19.4 | 1014 | 0.38 | 1212
2014-03-09 13:56 | 85.9 | 295.6 | 19.4 | 1012 | 0.38 | 1221.3
2014-03-09 13:56 | 85.1 | 296.2 | 19.4 | 1011 | 0.38 | 1220.6
2014-03-09 13:57 | 85.2 | 295.6 | 19.4 | 1012 | 0.38 | 1218.1
2014-03-09 13:57 | 85.6 | 295.3 | 19.4 | 994 | 0.38 | 1234.8
2014-03-09 13:58 | 85.4 | 294.8 | 19.4 | 986 | 0.38 | 1240.5
2014-03-09 13:58 | 86 | 292.6 | 19.4 | 985 | 0.38 | 1228.3
2014-03-09 13:59 | 85.9 | 296.2 | 19.4 | 967 | 0.38 | 1238.6
2014-03-09 13:59 | 85.4 | 294.5 | 19.4 | 961 | 0.38 | 1248.6
2014-03-09 14:00 | 85.6 | 295.5 | 19.5 | 953 | 0.38 | 1261.4
2014-03-09 14:00 | 84.7 | 291.7 | 19.5 | 947 | 0.38 | 1256
2014-03-09 14:01 | 81.2 | 155.1 | 20.5 | 301 | 0.38
2014-03-09 14:01 | 77.9 | 145.3 | 20.5 | 26 | 0.38
2014-03-09 14:02 | 76.8 | 140.7 | 20.5 | 15 | 0.38
2014-03-09 14:02 | 78.1 | 130.9 | 20.5 | 12 | 0.38
2014-03-09 14:03 | 77.5 | 129.8 | 20.5 | 9 | 0.38
2014-03-09 14:03 | 76.2 | 114.6 | 20.5 | 8 | 0.38
2014-03-09 14:04 | 74.8 | 120.7 | 20.6 | 7 | 0.38
2014-03-09 14:04 | 75.8 | 118.1 | 20.6 | 6 | 0.38