## Online
Date / time | °F AT | °F FT | % O2 | ppm CO | l/min Pump | % ExAir
2014-03-13 15:02 | 68.2 | 73.2 | 21 | 0 | 0.94
2014-03-13 15:03 | 68.9 | 83.2 | 20.6 | 0 | 0.35
2014-03-13 15:03 | 68.2 | 90.3 | 20.5 | 23 | 0.36
2014-03-13 15:04 | 69.1 | 92.9 | 20.5 | 28 | 0.36
2014-03-13 15:04 | 68.6 | 94.1 | 20.5 | 28 | 0.37
2014-03-13 15:05 | 69.4 | 94.1 | 20.5 | 27 | 0.38
2014-03-13 15:05 | 69 | 94.9 | 20.5 | 27 | 0.38
2014-03-13 15:06 | 69.2 | 94.6 | 20.5 | 27 | 0.38
2014-03-13 15:06 | 69.3 | 95.7 | 20.5 | 27 | 0.39
2014-03-13 15:07 | 69.3 | 96.8 | 20.5 | 27 | 0.39
2014-03-13 15:07 | 69.2 | 95.7 | 20.5 | 27 | 0.38
2014-03-13 15:08 | 69.3 | 95.8 | 20.5 | 25 | 0.39
2014-03-13 15:08 | 69 | 95.6 | 20.5 | 24 | 0.37
2014-03-13 15:09 | 69.2 | 95.7 | 20.5 | 25 | 0.37
2014-03-13 15:09 | 69.1 | 95.4 | 20.5 | 26 | 0.38
2014-03-13 15:10 | 68.8 | 96.2 | 20.5 | 27 | 0.4
2014-03-13 15:10 | 68.7 | 95.2 | 20.5 | 27 | 0.4
2014-03-13 15:11 | 68.2 | 93.8 | 20.5 | 27 | 0.4
2014-03-13 15:11 | 68.2 | 96.6 | 20.5 | 23 | 0.39
2014-03-13 15:12 | 69 | 95.3 | 20.5 | 23 | 0.4
2014-03-13 15:12 | 69 | 123.9 | 20.5 | 22 | 0.4
2014-03-13 15:13 | 69.1 | 126.4 | 20.5 | 24 | 0.4
2014-03-13 15:13 | 68.8 | 128.9 | 20.5 | 12 | 0.4
2014-03-13 15:14 | 68.7 | 128.5 | 20.5 | 10 | 0.4
2014-03-13 15:14 | 68.7 | 126.3 | 20.5 | 10 | 0.4
2014-03-13 15:15 | 68 | 125.9 | 20.5 | 17 | 0.4
2014-03-13 15:15 | 68 | 126.6 | 20.5 | 27 | 0.4
2014-03-13 15:16 | 68 | 133.6 | 20.5 | 21 | 0.41
2014-03-13 15:16 | 67.7 | 133.6 | 20.6 | 17 | 0.4
2014-03-13 15:17 | 68.4 | 135.2 | 20.6 | 18 | 0.41
2014-03-13 15:17 | 68.6 | 134.7 | 20.6 | 18 | 0.41
2014-03-13 15:18 | 68.6 | 135.1 | 20.6 | 16 | 0.4
2014-03-13 15:18 | 69.2 | 135.3 | 20.6 | 13 | 0.41
2014-03-13 15:19 | 69.3 | 134.2 | 20.6 | 12 | 0.41
2014-03-13 15:19 | 68.8 | 133.6 | 20.6 | 10 | 0.41
2014-03-13 15:20 | 68.7 | 133.9 | 20.6 | 9 | 0.41
2014-03-13 15:20 | 69.1 | 135.4 | 20.6 | 7 | 0.41
2014-03-13 15:21 | 68.9 | 131.9 | 20.6 | 6 | 0.41
2014-03-13 15:21 | 69.1 | 133.4 | 20.6 | 6 | 0.41
2014-03-13 15:22 | 68.8 | 134.5 | 20.6 | 6 | 0.41
2014-03-13 15:22 | 68.9 | 134.2 | 20.6 | 5 | 0.41
2014-03-13 15:23 | 68.8 | 132.5 | 20.6 | 5 | 0.41
2014-03-13 15:23 | 68.8 | 132.6 | 20.7 | 5 | 0.41
2014-03-13 15:24 | 67.5 | 133.4 | 20.7 | 5 | 0.41
2014-03-13 15:24 | 67.8 | 132.5 | 20.7 | 5 | 0.41
2014-03-13 15:25 | 68.5 | 133.2 | 20.7 | 4 | 0.41
2014-03-13 15:25 | 68 | 133.3 | 20.7 | 4 | 0.41
2014-03-13 15:26 | 68 | 132.8 | 20.7 | 3 | 0.41
2014-03-13 15:26 | 67.8 | 133.2 | 20.7 | 3 | 0.41
2014-03-13 15:27 | 68.2 | 132.4 | 20.7 | 3 | 0.41
2014-03-13 15:27 | 68.1 | 132.1 | 20.7 | 2 | 0.41
2014-03-13 15:28 | 68.1 | 132.8 | 20.7 | 2 | 0.41
2014-03-13 15:28 | 67.3 | 132.5 | 20.8 | 2 | 0.41
2014-03-13 15:29 | 68.2 | 131.9 | 20.8 | 1 | 0.41
2014-03-13 15:29 | 68.4 | 132.4 | 20.8 | 1 | 0.41
2014-03-13 15:30 | 68.7 | 132.2 | 20.8 | 1 | 0.41
2014-03-13 15:30 | 68.6 | 150.5 | 20.4 | 23 | 0.41
2014-03-13 15:31 | 68.7 | 166.8 | 18.7 | 142 | 0.39 | 806.2
2014-03-13 15:31 | 69.1 | 160.2 | 19.5 | 276 | 0.39 | 1280.5
2014-03-13 15:32 | 69.2 | 157.6 | 19.8 | 298 | 0.39 | 1652.7
2014-03-13 15:32 | 69.3 | 149.5 | 20.2 | 338 | 0.39
2014-03-13 15:33 | 69.2 | 150.6 | 20.3 | 430 | 0.39
2014-03-13 15:33 | 69.1 | 150.6 | 20.3 | 468 | 0.39
2014-03-13 15:34 | 69.2 | 152 | 20.2 | 535 | 0.38
2014-03-13 15:34 | 69.3 | 152.2 | 20.2 | 539 | 0.38
2014-03-13 15:35 | 68.6 | 156.3 | 19.9 | 547 | 0.38 | 1786
2014-03-13 15:35 | 69.3 | 158.9 | 19.7 | 465 | 0.38 | 1564.1
2014-03-13 15:36 | 69.4 | 163 | 19.7 | 430 | 0.38 | 1494.2
2014-03-13 15:36 | 69.5 | 166.4 | 19.7 | 405 | 0.38 | 1499.8
2014-03-13 15:37 | 68.6 | 166.6 | 19.7 | 331 | 0.38 | 1472.7
2014-03-13 15:37 | 69.3 | 162.1 | 19.7 | 359 | 0.37 | 1481.6
2014-03-13 15:38 | 69.2 | 162.8 | 19.8 | 444 | 0.37 | 1586.2
2014-03-13 15:38 | 69.4 | 168.7 | 19.4 | 502 | 0.37 | 1225.8
2014-03-13 15:39 | 69.5 | 174 | 19.1 | 377 | 0.36 | 997
2014-03-13 15:39 | 69.3 | 176.6 | 18.9 | 321 | 0.35 | 912.8
2014-03-13 15:40 | 69.4 | 178.3 | 18.8 | 303 | 0.35 | 876.3
2014-03-13 15:40 | 69.7 | 181.5 | 18.9 | 271 | 0.35 | 894.2
2014-03-13 15:41 | 69.3 | 190.9 | 18.5 | 258 | 0.35 | 731.4
2014-03-13 15:41 | 69.3 | 203.3 | 17.4 | 293 | 0.34 | 478.8
2014-03-13 15:42 | 69.4 | 208.8 | 17 | 289 | 0.34 | 428.8
2014-03-13 15:42 | 69.4 | 209.6 | 16.9 | 301 | 0.34 | 408.9
2014-03-13 15:43 | 69.7 | 212.7 | 16.9 | 315 | 0.34 | 415.9
2014-03-13 15:43 | 69.9 | 217.4 | 16.8 | 277 | 0.34 | 400.9
2014-03-13 15:44 | 69.8 | 226.3 | 16.6 | 254 | 0.33 | 376.4
2014-03-13 15:44 | 69.9 | 229.2 | 16.3 | 216 | 0.33 | 344.4
2014-03-13 15:45 | 69.8 | 227.9 | 16.3 | 228 | 0.33 | 347.8
2014-03-13 15:45 | 69.8 | 231.5 | 16.2 | 244 | 0.33 | 338.1
2014-03-13 15:46 | 70.2 | 233 | 16.1 | 261 | 0.33 | 329.6
2014-03-13 15:46 | 70.1 | 238.2 | 15.8 | 275 | 0.33 | 307.2
2014-03-13 15:47 | 70.2 | 237.6 | 15.8 | 268 | 0.33 | 306.5
2014-03-13 15:47 | 69.9 | 249.6 | 14.9 | 228 | 0.32 | 246.7
2014-03-13 15:48 | 70 | 254 | 14.5 | 237 | 0.32 | 223.4
2014-03-13 15:48 | 70.4 | 264 | 14.1 | 268 | 0.32 | 206.5
2014-03-13 15:49 | 70 | 269.9 | 13.8 | 242 | 0.32 | 191.7
2014-03-13 15:49 | 69.9 | 270 | 13.2 | 290 | 0.32 | 168.6
2014-03-13 15:50 | 70.3 | 277.1 | 12.6 | 216 | 0.32 | 150.4
2014-03-13 15:50 | 70.3 | 281.9 | 12.6 | 217 | 0.32 | 151.1
2014-03-13 15:51 | 70.2 | 284.4 | 12.5 | 262 | 0.31 | 145.7
2014-03-13 15:51 | 70 | 283.8 | 12.5 | 311 | 0.31 | 147.3
2014-03-13 15:52 | 70.3 | 284.7 | 12.5 | 263 | 0.31 | 146.7
2014-03-13 15:52 | 70.5 | 283.5 | 12.4 | 264 | 0.31 | 143.8
2014-03-13 15:53 | 70.6 | 291.8 | 12 | 282 | 0.31 | 133.5
2014-03-13 15:53 | 70.5 | 291.6 | 11.7 | 340 | 0.3 | 125.7
2014-03-13 15:54 | 70.3 | 294.1 | 11.7 | 479 | 0.3 | 126
2014-03-13 15:54 | 69.8 | 297.7 | 11.5 | 692 | 0.3 | 122.1
2014-03-13 15:55 | 70.5 | 293.5 | 11.9 | 615 | 0.3 | 129.6
2014-03-13 15:55 | 70.8 | 294.3 | 12 | 579 | 0.3 | 132.4
2014-03-13 15:56 | 70.9 | 296.9 | 12.2 | 596 | 0.3 | 138.3
2014-03-13 15:56 | 71.1 | 293.6 | 12.3 | 676 | 0.29 | 140.7
2014-03-13 15:57 | 70.8 | 295.8 | 12.3 | 601 | 0.29 | 141.8
2014-03-13 15:57 | 70.8 | 293.6 | 12.5 | 545 | 0.29 | 147.9
2014-03-13 15:58 | 71 | 286.1 | 12.4 | 482 | 0.29 | 145.1
2014-03-13 15:58 | 71.1 | 290.7 | 12.6 | 608 | 0.29 | 149.5
2014-03-13 15:59 | 71.2 | 289.1 | 12.7 | 739 | 0.28 | 151.9
2014-03-13 15:59 | 70.9 | 294.2 | 12.6 | 1010 | 0.28 | 148.6
2014-03-13 16:00 | 71.2 | 293.6 | 12.4 | 1133 | 0.28 | 143.8
2014-03-13 16:00 | 71.3 | 297.5 | 12.2 | 1231 | 0.28 | 138.6
2014-03-13 16:01 | 71.2 | 288.3 | 12.2 | 1164 | 0.27 | 137.3
2014-03-13 16:01 | 71.4 | 294.7 | 12 | 1144 | 0.27 | 133.9
2014-03-13 16:02 | 70.9 | 299.6 | 12.6 | 933 | 0.27 | 149.6
2014-03-13 16:02 | 71.1 | 295.1 | 12.9 | 660 | 0.27 | 158.6
2014-03-13 16:03 | 71.5 | 294.6 | 11.5 | 1020 | 0.27 | 120.5
2014-03-13 16:03 | 71.3 | 305.9 | 11.3 | 1817 | 0.26 | 116.7
2014-03-13 16:04 | 71.1 | 304.2 | 11.5 | 2563 | 0.26 | 121.9
2014-03-13 16:04 | 71.2 | 309.1 | 11.5 | 2384 | 0.26 | 122.1
2014-03-13 16:05 | 71.3 | 306.8 | 11.9 | 2114 | 0.26 | 131.6
2014-03-13 16:05 | 71.4 | 303.3 | 12.2 | 1767 | 0.25 | 138.6
2014-03-13 16:06 | 71.4 | 307.1 | 12.2 | 1675 | 0.25 | 138.2
2014-03-13 16:06 | 71.7 | 306.5 | 11.8 | 1683 | 0.25 | 128.6
2014-03-13 16:07 | 71.8 | 304.1 | 11.9 | 1789 | 0.25 | 130.9
2014-03-13 16:07 | 72.2 | 300.2 | 12.2 | 1631 | 0.24 | 139.2
2014-03-13 16:08 | 72.2 | 302.4 | 12.3 | 1597 | 0.24 | 140.9
2014-03-13 16:08 | 70.9 | 307.6 | 12.4 | 1447 | 0.24 | 144.3
2014-03-13 16:09 | 71.8 | 302.2 | 12.5 | 1299 | 0.24 | 148.3
2014-03-13 16:09 | 71.8 | 304.6 | 12.6 | 1251 | 0.23 | 151.2
2014-03-13 16:10 | 71.7 | 303.7 | 12.9 | 1066 | 0.23 | 160.8
2014-03-13 16:10 | 72.3 | 301.1 | 13.3 | 743 | 0.22 | 174.1
2014-03-13 16:11 | 72.6 | 300.4 | 13.4 | 631 | 0.22 | 176.6
2014-03-13 16:11 | 72.8 | 291.6 | 13.6 | 556 | 0.22 | 184.4
2014-03-13 16:12 | 73 | 298.5 | 13.8 | 519 | 0.21 | 192.3
2014-03-13 16:12 | 73.2 | 302.4 | 13.8 | 451 | 0.21 | 193.6
2014-03-13 16:13 | 72.8 | 295.5 | 14 | 428 | 0.21 | 200.9
2014-03-13 16:13 | 73.5 | 298.6 | 14.1 | 389 | 0.2 | 204.3
2014-03-13 16:14 | 73.6 | 295.7 | 14.2 | 335 | 0.2 | 209.2
2014-03-13 16:14 | 73.4 | 296.5 | 14.4 | 283 | 0.2 | 215.8
2014-03-13 16:15 | 73.5 | 293.6 | 14.3 | 275 | 0.19 | 213
2014-03-13 16:15 | 73.9 | 297.8 | 14.4 | 286 | 0.19 | 217.8
2014-03-13 16:16 | 73.8 | 293.8 | 14.5 | 268 | 0.18 | 220.6
2014-03-13 16:16 | 74.5 | 295.9 | 14.5 | 250 | 0.18 | 225
2014-03-13 16:17 | 74.4 | 296.5 | 14.6 | 229 | 0.17 | 227.7
2014-03-13 16:17 | 73.7 | 292.8 | 14.7 | 236 | 0.17 | 232.2
2014-03-13 16:18 | 73.1 | 294.5 | 14.7 | 206 | 0.17 | 234.5
2014-03-13 16:18 | 73.2 | 302.4 | 14.7 | 189 | 0.16 | 233.1
2014-03-13 16:19 | 73.3 | 300.8 | 14.9 | 164 | 0.16 | 244.5
2014-03-13 16:19 | 72.7 | 304.6 | 14.9 | 144 | 0.16 | 242.2
2014-03-13 16:20 | 71.7 | 297.6 | 15 | 143 | 0.15 | 250.6
2014-03-13 16:20 | 72.8 | 295.1 | 15 | 130 | 0.15 | 249
2014-03-13 16:21 | 72.2 | 294.2 | 15 | 131 | 0.14 | 250.4
2014-03-13 16:21 | 72.8 | 297.4 | 15 | 130 | 0.14 | 248
2014-03-13 16:22 | 72.7 | 298.3 | 15 | 146 | 0.14 | 249.9
2014-03-13 16:22 | 72 | 300.4 | 15.1 | 137 | 0.13 | 258.8
2014-03-13 16:23 | 72.9 | 300.2 | 15.1 | 135 | 0.13 | 257.7
2014-03-13 16:23 | 72.6 | 299 | 15.2 | 147 | 0.13 | 264.2
2014-03-13 16:24 | 72.9 | 297.2 | 15.3 | 145 | 0.12 | 266.6
2014-03-13 16:24 | 73 | 295 | 15.3 | 139 | 0.12 | 269.9
2014-03-13 16:25 | 72.9 | 296.9 | 15.2 | 140 | 0.11 | 264.8
2014-03-13 16:25 | 73.2 | 298.3 | 15.2 | 148 | 0.11 | 263.8
2014-03-13 16:26 | 72.3 | 302 | 16.9 | 101 | 0.42 | 414.8
2014-03-13 16:26 | 71.9 | 302.1 | 15.2 | 137 | 0.41 | 263.4
2014-03-13 16:27 | 72.8 | 299.7 | 15.2 | 140 | 0.41 | 261.3
2014-03-13 16:27 | 73.1 | 299.7 | 15.2 | 147 | 0.41 | 260.8
2014-03-13 16:28 | 73.6 | 299.2 | 15.3 | 144 | 0.41 | 269.3
2014-03-13 16:28 | 73.9 | 306.9 | 15.5 | 156 | 0.41 | 284.7
2014-03-13 16:29 | 73.9 | 315.9 | 15.4 | 164 | 0.41 | 274.1
2014-03-13 16:29 | 73.2 | 323.3 | 15.6 | 136 | 0.41 | 290
2014-03-13 16:30 | 72.9 | 323.7 | 15.6 | 127 | 0.41 | 289.9
2014-03-13 16:30 | 72.2 | 319.2 | 15.9 | 156 | 0.4 | 314.7
2014-03-13 16:31 | 72.4 | 320.5 | 16.1 | 169 | 0.41 | 329.3
2014-03-13 16:31 | 72.8 | 318.6 | 16.3 | 195 | 0.4 | 343.1
2014-03-13 16:32 | 72.1 | 317.3 | 16.5 | 218 | 0.4 | 365.4
2014-03-13 16:32 | 72.8 | 320.6 | 16.5 | 230 | 0.4 | 366.2
2014-03-13 16:33 | 72.7 | 319 | 16.5 | 225 | 0.4 | 367.4
2014-03-13 16:33 | 73 | 313.7 | 16.5 | 218 | 0.4 | 367.3
2014-03-13 16:34 | 72.7 | 321.7 | 16.5 | 222 | 0.4 | 366.1
2014-03-13 16:34 | 72.6 | 313.7 | 16.5 | 223 | 0.4 | 368.6
2014-03-13 16:35 | 72.5 | 324.1 | 16.5 | 222 | 0.4 | 366.8
2014-03-13 16:35 | 71.4 | 320.8 | 16.6 | 234 | 0.4 | 380.8
2014-03-13 16:36 | 72.3 | 320.4 | 16.7 | 234 | 0.4 | 382.8
2014-03-13 16:36 | 73 | 325.9 | 16.6 | 233 | 0.4 | 374.9
2014-03-13 16:37 | 73.1 | 330.5 | 16.4 | 230 | 0.4 | 354.7
2014-03-13 16:37 | 69.8 | 326.1 | 16.4 | 216 | 0.4 | 359.3
2014-03-13 16:38 | 72.5 | 323.7 | 16.4 | 203 | 0.4 | 357.8
2014-03-13 16:38 | 71 | 332.1 | 16.3 | 203 | 0.4 | 348.5
2014-03-13 16:39 | 71.4 | 325.7 | 16.5 | 205 | 0.4 | 362.7
2014-03-13 16:39 | 71 | 320.2 | 16.5 | 224 | 0.4 | 371.7
2014-03-13 16:40 | 71 | 327.6 | 16.4 | 241 | 0.39 | 360.3
2014-03-13 16:40 | 70.2 | 327.5 | 16.4 | 237 | 0.39 | 354.2
2014-03-13 16:41 | 70.9 | 331.7 | 16.4 | 238 | 0.39 | 351.7
2014-03-13 16:41 | 69.4 | 316.3 | 16.3 | 230 | 0.39 | 345.8
2014-03-13 16:42 | 69.5 | 325.4 | 16.5 | 217 | 0.39 | 366.3
2014-03-13 16:42 | 71.6 | 326.1 | 16.6 | 219 | 0.39 | 376.6
2014-03-13 16:43 | 72.9 | 320.3 | 16.5 | 215 | 0.39 | 371.6
2014-03-13 16:43 | 70.5 | 319.8 | 16.6 | 221 | 0.39 | 381.6
2014-03-13 16:44 | 71 | 321.7 | 16.6 | 230 | 0.39 | 379
2014-03-13 16:44 | 72.8 | 322.2 | 16.7 | 236 | 0.39 | 390.5
2014-03-13 16:45 | 72 | 318.3 | 16.7 | 253 | 0.39 | 388.6
2014-03-13 16:45 | 72.6 | 328.8 | 16.7 | 252 | 0.39 | 386.9
2014-03-13 16:46 | 72.9 | 325.5 | 16.7 | 261 | 0.39 | 390.8
2014-03-13 16:46 | 71.8 | 324.7 | 16.7 | 260 | 0.39 | 386.1
2014-03-13 16:47 | 72.5 | 322.1 | 16.8 | 259 | 0.39 | 394.3
2014-03-13 16:47 | 72.5 | 321 | 16.8 | 264 | 0.39 | 404.7
2014-03-13 16:48 | 72.9 | 320 | 16.9 | 278 | 0.39 | 407.8
2014-03-13 16:48 | 70.7 | 324.6 | 17.1 | 296 | 0.38 | 432.9
2014-03-13 16:49 | 73.1 | 316.8 | 17.1 | 304 | 0.38 | 443.6
2014-03-13 16:49 | 72.7 | 321.4 | 17.2 | 329 | 0.38 | 459
2014-03-13 16:50 | 73.4 | 319 | 17.3 | 337 | 0.38 | 474.5
2014-03-13 16:50 | 73.3 | 322 | 17.4 | 340 | 0.38 | 481.4
2014-03-13 16:51 | 72.3 | 318.9 | 17.4 | 340 | 0.38 | 487.3
2014-03-13 16:51 | 73.1 | 316 | 17.4 | 337 | 0.38 | 475.5
2014-03-13 16:52 | 72.8 | 316.2 | 17.5 | 339 | 0.38 | 493.4
2014-03-13 16:52 | 73.5 | 318 | 17.5 | 357 | 0.38 | 495
2014-03-13 16:53 | 71.8 | 316.4 | 17.5 | 330 | 0.38 | 508.6
2014-03-13 16:53 | 71.5 | 312.2 | 17.7 | 306 | 0.38 | 531.1
2014-03-13 16:54 | 73 | 315.3 | 17.8 | 297 | 0.38 | 550.1
2014-03-13 16:54 | 72.9 | 311.6 | 17.8 | 338 | 0.38 | 547.3
2014-03-13 16:55 | 73 | 310.3 | 17.9 | 394 | 0.38 | 567.4
2014-03-13 16:55 | 74 | 312.5 | 17.9 | 388 | 0.38 | 584.1
2014-03-13 16:56 | 73.3 | 311.5 | 18 | 398 | 0.38 | 589.7
2014-03-13 16:56 | 73.3 | 307.8 | 18 | 409 | 0.38 | 589.1
2014-03-13 16:57 | 72.3 | 309.6 | 18 | 424 | 0.38 | 596.3
2014-03-13 16:57 | 73.4 | 303.2 | 18.1 | 435 | 0.38 | 615.1
2014-03-13 16:58 | 73.7 | 306.8 | 18.2 | 414 | 0.38 | 648.3
2014-03-13 16:58 | 73 | 308.1 | 18.1 | 435 | 0.38 | 625.8
2014-03-13 16:59 | 73.3 | 308.4 | 18.2 | 446 | 0.38 | 655.1
2014-03-13 16:59 | 72.3 | 306.2 | 18.2 | 456 | 0.38 | 660.7
2014-03-13 17:00 | 73.1 | 308.9 | 18.3 | 470 | 0.38 | 671.5
2014-03-13 17:00 | 72.3 | 308.7 | 18.2 | 502 | 0.37 | 652.6
2014-03-13 17:01 | 72.3 | 308.2 | 18.3 | 563 | 0.37 | 673
2014-03-13 17:01 | 72.5 | 304.9 | 18.3 | 567 | 0.38 | 690.8
2014-03-13 17:02 | 72.2 | 302.9 | 18.4 | 580 | 0.37 | 709.9
2014-03-13 17:02 | 72.6 | 299.4 | 18.4 | 615 | 0.37 | 696.5
2014-03-13 17:03 | 72.2 | 304.5 | 18.6 | 664 | 0.37 | 775.8
2014-03-13 17:03 | 72.9 | 300.3 | 18.6 | 731 | 0.37 | 782.9
2014-03-13 17:04 | 72.4 | 303.9 | 18.7 | 773 | 0.37 | 809.8
2014-03-13 17:04 | 73.5 | 295.8 | 18.7 | 782 | 0.37 | 795.1
2014-03-13 17:05 | 72.8 | 299.4 | 18.7 | 788 | 0.37 | 802.9
2014-03-13 17:05 | 73.2 | 298.6 | 18.6 | 799 | 0.37 | 786.8
2014-03-13 17:06 | 72.7 | 297 | 18.7 | 785 | 0.37 | 796.3
2014-03-13 17:06 | 72.8 | 300.1 | 18.6 | 787 | 0.37 | 783.6
2014-03-13 17:07 | 73.4 | 302.2 | 18.6 | 774 | 0.37 | 783.9
2014-03-13 17:07 | 71.9 | 295.5 | 18.7 | 776 | 0.37 | 811.7
2014-03-13 17:08 | 72.8 | 296.3 | 18.7 | 768 | 0.37 | 797.4
2014-03-13 17:08 | 72.9 | 294.5 | 18.6 | 768 | 0.37 | 779.5
2014-03-13 17:09 | 72.6 | 298.2 | 18.6 | 735 | 0.37 | 789.1
2014-03-13 17:09 | 73.3 | 293.1 | 18.7 | 728 | 0.37 | 795.9
2014-03-13 17:10 | 73 | 293.6 | 18.7 | 727 | 0.37 | 810.6
2014-03-13 17:10 | 72.5 | 297.4 | 18.7 | 733 | 0.37 | 802.6
2014-03-13 17:11 | 73.6 | 294.8 | 18.7 | 745 | 0.37 | 813.2
2014-03-13 17:11 | 71.2 | 295.9 | 18.7 | 752 | 0.37 | 818.6
2014-03-13 17:12 | 72.3 | 303.3 | 18.7 | 903 | 0.36 | 820.8
2014-03-13 17:12 | 72.3 | 296.7 | 18.6 | 792 | 0.36 | 758.9
2014-03-13 17:13 | 69.7 | 298.7 | 18.5 | 605 | 0.36 | 752.1
2014-03-13 17:13 | 71.9 | 298.8 | 18.6 | 618 | 0.36 | 760.5
2014-03-13 17:14 | 72.8 | 295.6 | 18.6 | 629 | 0.36 | 765
2014-03-13 17:14 | 71.1 | 294.7 | 18.6 | 646 | 0.36 | 785.5
2014-03-13 17:15 | 72.7 | 297.7 | 18.6 | 643 | 0.36 | 789.6
2014-03-13 17:15 | 73.1 | 295.8 | 18.6 | 636 | 0.36 | 791.3
2014-03-13 17:16 | 73.4 | 298.8 | 18.6 | 693 | 0.35 | 767.1
2014-03-13 17:16 | 73.9 | 295 | 18.7 | 723 | 0.35 | 795.4
2014-03-13 17:17 | 74.8 | 295.3 | 18.7 | 723 | 0.35 | 798.3
2014-03-13 17:17 | 74.2 | 291.5 | 18.7 | 695 | 0.35 | 826.1
2014-03-13 17:18 | 74.5 | 292.9 | 18.7 | 727 | 0.34 | 810.3
2014-03-13 17:18 | 74.6 | 292.8 | 18.8 | 755 | 0.34 | 836.9
2014-03-13 17:19 | 74.8 | 290.6 | 18.8 | 808 | 0.33 | 869.3
2014-03-13 17:19 | 74.3 | 285.7 | 18.8 | 874 | 0.32 | 869.7
2014-03-13 17:20 | 75.1 | 285.3 | 18.9 | 906 | 0.32 | 885.9
2014-03-13 17:20 | 74.8 | 287.2 | 18.9 | 945 | 0.32 | 913.8
2014-03-13 17:21 | 75.3 | 286.4 | 19 | 938 | 0.32 | 948.2
2014-03-13 17:21 | 75.3 | 285.4 | 19 | 961 | 0.32 | 954.8
2014-03-13 17:22 | 75.2 | 285.2 | 19 | 971 | 0.32 | 961.9
2014-03-13 17:22 | 75.4 | 284.2 | 19 | 983 | 0.31 | 969
2014-03-13 17:23 | 75.9 | 284.2 | 19 | 1000 | 0.31 | 968.9
2014-03-13 17:23 | 75.9 | 282.9 | 19.1 | 972 | 0.31 | 980.2
2014-03-13 17:24 | 75.8 | 279.6 | 19.1 | 986 | 0.31 | 1004.8
2014-03-13 17:24 | 75.7 | 284.1 | 19.1 | 986 | 0.31 | 994.6
2014-03-13 17:25 | 75.7 | 278.5 | 19.1 | 1001 | 0.31 | 1004.8
2014-03-13 17:25 | 75.6 | 281.9 | 19.1 | 988 | 0.31 | 1013.2
2014-03-13 17:26 | 75.9 | 281 | 19.1 | 1011 | 0.31 | 1019.1
2014-03-13 17:26 | 75.8 | 279.2 | 19.1 | 995 | 0.3 | 1007
2014-03-13 17:27 | 76.2 | 281 | 19.1 | 952 | 0.31 | 1000.6
2014-03-13 17:27 | 76.1 | 279.3 | 19.1 | 994 | 0.3 | 1002.9
2014-03-13 17:28 | 76.3 | 280.3 | 19.1 | 901 | 0.31 | 1007.2
2014-03-13 17:28 | 76.4 | 283.1 | 19.1 | 837 | 0.31 | 1014.8
2014-03-13 17:29 | 76 | 279.6 | 19.1 | 802 | 0.31 | 1020.8
2014-03-13 17:29 | 76.3 | 275.7 | 19.2 | 770 | 0.32 | 1035.6
2014-03-13 17:30 | 76.3 | 278.2 | 19.1 | 857 | 0.32 | 1011.9
2014-03-13 17:30 | 76.3 | 279.2 | 19.1 | 885 | 0.31 | 1026.4
2014-03-13 17:31 | 76.4 | 279.5 | 19.2 | 903 | 0.31 | 1053
2014-03-13 17:31 | 76.5 | 279.9 | 19.2 | 906 | 0.31 | 1047.8
2014-03-13 17:32 | 76.4 | 278.5 | 19.2 | 948 | 0.3 | 1036.4
2014-03-13 17:32 | 76.6 | 277.9 | 19.2 | 958 | 0.3 | 1041.8
2014-03-13 17:33 | 76.4 | 276.4 | 19.1 | 928 | 0.31 | 1033.9
2014-03-13 17:33 | 76.7 | 274.1 | 19.1 | 915 | 0.31 | 1022.3
2014-03-13 17:34 | 76.8 | 274.8 | 19.2 | 897 | 0.31 | 1036
2014-03-13 17:34 | 76.7 | 276.2 | 19.2 | 877 | 0.32 | 1040.5
2014-03-13 17:35 | 76.8 | 274.9 | 19.2 | 872 | 0.32 | 1043.6
2014-03-13 17:35 | 76.9 | 275.3 | 19.2 | 860 | 0.32 | 1042.7
2014-03-13 17:36 | 76.6 | 276 | 19.2 | 851 | 0.32 | 1045.7
2014-03-13 17:36 | 77 | 279 | 19.2 | 839 | 0.32 | 1047.4
2014-03-13 17:37 | 77 | 274.2 | 19.2 | 836 | 0.32 | 1048.7
2014-03-13 17:37 | 77 | 272.6 | 19.2 | 819 | 0.32 | 1052.4
2014-03-13 17:38 | 77 | 272.5 | 19.2 | 835 | 0.32 | 1049.1
2014-03-13 17:38 | 77 | 273.9 | 19.2 | 819 | 0.32 | 1068.2
2014-03-13 17:39 | 77.1 | 269.5 | 19.2 | 836 | 0.32 | 1040.6
2014-03-13 17:39 | 77.4 | 277 | 19.2 | 850 | 0.33 | 1050.5
2014-03-13 17:40 | 77.1 | 273.7 | 19.2 | 855 | 0.33 | 1047.6
2014-03-13 17:40 | 77.4 | 273 | 19.2 | 844 | 0.33 | 1045.8
2014-03-13 17:41 | 77.2 | 269.8 | 19.2 | 831 | 0.33 | 1042.1
2014-03-13 17:41 | 77 | 271.7 | 19.2 | 839 | 0.33 | 1049
2014-03-13 17:42 | 77.3 | 270.9 | 19.2 | 833 | 0.33 | 1053.4
2014-03-13 17:42 | 77.1 | 272.4 | 19.2 | 800 | 0.33 | 1075.4
2014-03-13 17:43 | 76.8 | 272 | 19.2 | 818 | 0.33 | 1063.4
2014-03-13 17:43 | 77.1 | 267.7 | 19.2 | 817 | 0.33 | 1059.8
2014-03-13 17:44 | 77.4 | 271.3 | 19.2 | 804 | 0.33 | 1052.7
2014-03-13 17:44 | 77.4 | 270.4 | 19.1 | 789 | 0.33 | 1031.6
2014-03-13 17:45 | 77.5 | 269.4 | 19.1 | 779 | 0.33 | 1034.3
2014-03-13 17:45 | 77.1 | 271.8 | 19.1 | 771 | 0.33 | 1033.6
2014-03-13 17:46 | 77.5 | 271.7 | 19.2 | 754 | 0.33 | 1051.7
2014-03-13 17:46 | 77.6 | 271 | 19.2 | 750 | 0.33 | 1050.3
2014-03-13 17:47 | 77.6 | 271.5 | 19.2 | 745 | 0.33 | 1051.7
2014-03-13 17:47 | 77.3 | 271.2 | 19.2 | 752 | 0.33 | 1039.3
2014-03-13 17:48 | 78.1 | 275.1 | 19.2 | 744 | 0.33 | 1050.9
2014-03-13 17:48 | 77.6 | 267.7 | 19.2 | 744 | 0.33 | 1051.1
2014-03-13 17:49 | 77.2 | 269.1 | 19.2 | 737 | 0.33 | 1049.7
2014-03-13 17:49 | 77.6 | 270.6 | 19.2 | 740 | 0.33 | 1059.2
2014-03-13 17:50 | 77.4 | 267.9 | 19.2 | 740 | 0.33 | 1062.3
2014-03-13 17:50 | 78 | 266.7 | 19.2 | 748 | 0.33 | 1050.7
2014-03-13 17:51 | 78.1 | 266 | 19.2 | 726 | 0.33 | 1061
2014-03-13 17:51 | 77.5 | 269.3 | 19.2 | 730 | 0.33 | 1062.2
2014-03-13 17:52 | 76.9 | 273.5 | 19.2 | 725 | 0.34 | 1067.1
2014-03-13 17:52 | 77.9 | 266.2 | 19.2 | 735 | 0.33 | 1056.1
2014-03-13 17:53 | 77.8 | 272.7 | 19.2 | 711 | 0.34 | 1069
2014-03-13 17:53 | 77.5 | 269.7 | 19.2 | 701 | 0.34 | 1087.6
2014-03-13 17:54 | 77.8 | 268.2 | 19.2 | 705 | 0.34 | 1075.8
2014-03-13 17:54 | 77.6 | 271.7 | 19.2 | 708 | 0.35 | 1076.1
2014-03-13 17:55 | 77.5 | 268.8 | 19.2 | 700 | 0.35 | 1090.1
2014-03-13 17:55 | 78 | 263.8 | 19.2 | 700 | 0.35 | 1082.1
2014-03-13 17:56 | 77.9 | 269.5 | 19.2 | 707 | 0.35 | 1086.9
2014-03-13 17:56 | 78.3 | 269.3 | 19.2 | 698 | 0.35 | 1078
2014-03-13 17:57 | 78.1 | 266.8 | 19.2 | 706 | 0.35 | 1074.2
2014-03-13 17:57 | 78.1 | 268.3 | 19.2 | 692 | 0.35 | 1090.3
2014-03-13 17:58 | 78 | 268.1 | 19.2 | 687 | 0.35 | 1081.2
2014-03-13 17:58 | 77.8 | 266.8 | 19.2 | 687 | 0.35 | 1082.3
2014-03-13 17:59 | 76.5 | 191.7 | 19.2 | 690 | 0.35 | 1069.9
2014-03-13 17:59 | 77.7 | 136.5 | 20.3 | 105 | 0.35
2014-03-13 18:00 | 77.8 | 121.3 | 20.3 | 14 | 0.35
2014-03-13 18:00 | 78.1 | 112.5 | 20.3 | 7 | 0.35
2014-03-13 18:01 | 78.2 | 103.6 | 20.3 | 5 | 0.35
2014-03-13 18:01 | 77.8 | 100 | 20.3 | 3 | 0.35
2014-03-13 18:02 | 77.7 | 103.6 | 20.3 | 2 | 0.35