## Online
Date / time | °F AT | °F FT | % O2 | ppm CO | l/min Pump | % ExAir
2014-03-16 10:13 | 63.2 | 69.5 | 21 | 0 | 0.93
2014-03-16 10:13 | 62.8 | 61.3 | 20.8 | 1 | 0.37
2014-03-16 10:14 | 62.4 | 62.3 | 20.7 | 0 | 0.35
2014-03-16 10:14 | 61 | 65.1 | 20.7 | 0 | 0.35
2014-03-16 10:15 | 61.9 | 64.4 | 20.7 | 0 | 0.37
2014-03-16 10:15 | 62.1 | 65.5 | 20.7 | 0 | 0.38
2014-03-16 10:16 | 63 | 65.5 | 20.7 | 0 | 0.38
2014-03-16 10:16 | 63.2 | 64.8 | 20.7 | 0 | 0.38
2014-03-16 10:17 | 63.1 | 64.5 | 20.7 | 0 | 0.38
2014-03-16 10:17 | 62.9 | 64.1 | 20.7 | 0 | 0.37
2014-03-16 10:18 | 62.7 | 78.4 | 20.6 | 7 | 0.38
2014-03-16 10:18 | 63.1 | 81.7 | 20.6 | 16 | 0.38
2014-03-16 10:19 | 63.4 | 83 | 20.6 | 18 | 0.38
2014-03-16 10:19 | 63.4 | 84.1 | 20.6 | 18 | 0.39
2014-03-16 10:20 | 63.4 | 85 | 20.6 | 18 | 0.36
2014-03-16 10:20 | 63.6 | 85.1 | 20.6 | 19 | 0.35
2014-03-16 10:21 | 63.4 | 85.7 | 20.6 | 19 | 0.35
2014-03-16 10:21 | 63.3 | 85.9 | 20.6 | 19 | 0.37
2014-03-16 10:22 | 63.5 | 86.4 | 20.6 | 20 | 0.37
2014-03-16 10:22 | 63.2 | 86.1 | 20.6 | 20 | 0.38
2014-03-16 10:23 | 63.5 | 86 | 20.6 | 20 | 0.38
2014-03-16 10:23 | 63.2 | 86.5 | 20.6 | 20 | 0.39
2014-03-16 10:24 | 63.6 | 86.1 | 20.6 | 19 | 0.39
2014-03-16 10:24 | 63.4 | 85.7 | 20.6 | 19 | 0.39
2014-03-16 10:25 | 63.2 | 85.9 | 20.6 | 19 | 0.39
2014-03-16 10:25 | 62.1 | 86.7 | 20.6 | 19 | 0.4
2014-03-16 10:26 | 63.4 | 99.3 | 20.6 | 24 | 0.4
2014-03-16 10:26 | 62.8 | 100.5 | 20.6 | 24 | 0.4
2014-03-16 10:27 | 63.4 | 101.4 | 20.6 | 22 | 0.4
2014-03-16 10:27 | 63.4 | 99.4 | 20.6 | 21 | 0.4
2014-03-16 10:28 | 63.5 | 100.4 | 20.6 | 18 | 0.4
2014-03-16 10:28 | 63.3 | 100.5 | 20.6 | 18 | 0.4
2014-03-16 10:29 | 63.3 | 101.1 | 20.6 | 17 | 0.4
2014-03-16 10:29 | 63.5 | 102.1 | 20.6 | 18 | 0.4
2014-03-16 10:30 | 63.3 | 102.4 | 20.6 | 18 | 0.4
2014-03-16 10:30 | 63.1 | 100.7 | 20.6 | 17 | 0.4
2014-03-16 10:31 | 63.1 | 100.9 | 20.6 | 17 | 0.4
2014-03-16 10:31 | 63.1 | 100.9 | 20.6 | 17 | 0.4
2014-03-16 10:32 | 63.1 | 100.7 | 20.6 | 17 | 0.41
2014-03-16 10:32 | 62.7 | 104.4 | 20.6 | 17 | 0.41
2014-03-16 10:33 | 62.8 | 119.1 | 20.6 | 24 | 0.41
2014-03-16 10:33 | 63 | 119.1 | 20.7 | 13 | 0.41
2014-03-16 10:34 | 63.1 | 122.2 | 20.7 | 10 | 0.41
2014-03-16 10:34 | 61 | 125.2 | 20.7 | 9 | 0.41
2014-03-16 10:35 | 60.5 | 123 | 20.7 | 13 | 0.41
2014-03-16 10:35 | 59 | 118.6 | 20.7 | 12 | 0.41
2014-03-16 10:36 | 60.8 | 120 | 20.7 | 4 | 0.41
2014-03-16 10:36 | 61.8 | 119.2 | 20.8 | 2 | 0.41
2014-03-16 10:37 | 60.6 | 120.4 | 20.8 | 2 | 0.41
2014-03-16 10:37 | 61 | 119.2 | 20.8 | 1 | 0.41
2014-03-16 10:38 | 62.1 | 119.6 | 20.8 | 0 | 0.41
2014-03-16 10:38 | 62.8 | 118.6 | 20.8 | 1 | 0.41
2014-03-16 10:39 | 62.2 | 118.7 | 20.8 | 1 | 0.41
2014-03-16 10:39 | 62.7 | 119.2 | 20.8 | 0 | 0.41
2014-03-16 10:40 | 62.6 | 119.2 | 20.8 | 0 | 0.41
2014-03-16 10:40 | 62.4 | 118.6 | 20.8 | 0 | 0.41
2014-03-16 10:41 | 62.2 | 119.2 | 20.8 | 0 | 0.41
2014-03-16 10:41 | 61.6 | 117.9 | 20.8 | 0 | 0.42
2014-03-16 10:42 | 62.2 | 116.3 | 20.8 | 0 | 0.41
2014-03-16 10:42 | 62.1 | 118.2 | 20.8 | 0 | 0.42
2014-03-16 10:43 | 62.4 | 118.1 | 20.8 | 0 | 0.42
2014-03-16 10:43 | 62.2 | 117.5 | 20.9 | 0 | 0.42
2014-03-16 10:44 | 62.2 | 118.8 | 20.9 | 0 | 0.42
2014-03-16 10:44 | 61.6 | 119.6 | 20.9 | 0 | 0.42
2014-03-16 10:45 | 61.1 | 121.2 | 20.8 | 0 | 0.42
2014-03-16 10:45 | 62.3 | 132.2 | 20.4 | 193 | 0.41
2014-03-16 10:46 | 62.4 | 156.4 | 19.6 | 518 | 0.41 | 1379.6
2014-03-16 10:46 | 62.2 | 155.5 | 19 | 353 | 0.41 | 956.3
2014-03-16 10:47 | 62.6 | 152.3 | 19.4 | 506 | 0.41 | 1233.4
2014-03-16 10:47 | 62.4 | 155.4 | 19.5 | 610 | 0.41 | 1267.8
2014-03-16 10:48 | 62.2 | 162.7 | 19.2 | 547 | 0.4 | 1092.5
2014-03-16 10:48 | 62.1 | 163.3 | 19.1 | 505 | 0.4 | 1007.6
2014-03-16 10:49 | 61.7 | 171.8 | 19 | 393 | 0.4 | 943.5
2014-03-16 10:49 | 61.6 | 175.3 | 18.9 | 288 | 0.4 | 921.3
2014-03-16 10:50 | 61.6 | 178.6 | 18.6 | 267 | 0.39 | 773.1
2014-03-16 10:50 | 61.7 | 185.8 | 18.3 | 266 | 0.39 | 680.8
2014-03-16 10:51 | 62.1 | 192.5 | 17.9 | 286 | 0.39 | 567.9
2014-03-16 10:51 | 61.5 | 205.8 | 17.4 | 311 | 0.39 | 477
2014-03-16 10:52 | 61.6 | 202.7 | 17.1 | 275 | 0.39 | 439.9
2014-03-16 10:52 | 61.8 | 207.9 | 17.2 | 345 | 0.39 | 456.3
2014-03-16 10:53 | 61.4 | 207.3 | 17.3 | 390 | 0.39 | 464.5
2014-03-16 10:53 | 62.1 | 209.7 | 16.9 | 388 | 0.39 | 415.4
2014-03-16 10:54 | 61.8 | 218.2 | 16.7 | 374 | 0.39 | 391.9
2014-03-16 10:54 | 61.9 | 226.5 | 16.4 | 354 | 0.39 | 355.9
2014-03-16 10:55 | 62.1 | 233.6 | 16.2 | 340 | 0.39 | 334.9
2014-03-16 10:55 | 59.3 | 241.9 | 15.3 | 282 | 0.39 | 271.6
2014-03-16 10:56 | 60 | 246.1 | 14.5 | 309 | 0.39 | 220.7
2014-03-16 10:56 | 61.2 | 261.9 | 12.8 | 676 | 0.39 | 155.1
2014-03-16 10:57 | 60.8 | 269.3 | 11.5 | 1386 | 0.39 | 120.5
2014-03-16 10:57 | 61.4 | 274.3 | 11.1 | 1667 | 0.39 | 111.5
2014-03-16 10:58 | 61.3 | 283 | 11 | 2041 | 0.39 | 110.9
2014-03-16 10:58 | 60.2 | 284.5 | 10.6 | 2202 | 0.39 | 102.3
2014-03-16 10:59 | 61.2 | 286.7 | 10.5 | 2261 | 0.38 | 99.9
2014-03-16 10:59 | 61.8 | 291.8 | 9.9 | 2654 | 0.38 | 89.9
2014-03-16 11:00 | 61 | 300.4 | 10.1 | 2810 | 0.38 | 91.8
2014-03-16 11:00 | 60.6 | 304.5 | 9.6 | 3167 | 0.38 | 84.3
2014-03-16 11:01 | 60.7 | 298.4 | 8.9 | 11000 | 0.41 | 72.9
2014-03-16 11:01 | 61 | 291.8 | 9.1 | 7000 | 0.41 | 75.9
2014-03-16 11:02 | 60.6 | 292.9 | 9.2 | 5000 | 0.41 | 77.3
2014-03-16 11:02 | 60.9 | 300.4 | 9.4 | 5000 | 0.4 | 81.2
2014-03-16 11:03 | 61.7 | 295.3 | 9.9 | 5000 | 0.4 | 88.6
2014-03-16 11:03 | 60.9 | 300.8 | 9.9 | 3100 | 0.38 | 89.3
2014-03-16 11:04 | 61.7 | 294.7 | 10.2 | 3115 | 0.37 | 93.9
2014-03-16 11:04 | 61.9 | 301.1 | 10.4 | 3113 | 0.37 | 97.2
2014-03-16 11:05 | 62.2 | 304.7 | 10.7 | 2909 | 0.37 | 104.5
2014-03-16 11:05 | 62.1 | 300.9 | 10.5 | 2696 | 0.37 | 100.6
2014-03-16 11:06 | 62.6 | 305.3 | 10.2 | 3517 | 0.37 | 95.2
2014-03-16 11:06 | 62.2 | 306.6 | 9.7 | 3838 | 0.36 | 85.5
2014-03-16 11:07 | 62.9 | 308 | 10 | 3432 | 0.36 | 91.2
2014-03-16 11:07 | 62.4 | 310.8 | 10 | 2990 | 0.36 | 90.1
2014-03-16 11:08 | 63.8 | 309.8 | 9.9 | 3221 | 0.35 | 89.9
2014-03-16 11:08 | 63.2 | 316.9 | 10.5 | 2894 | 0.35 | 99.5
2014-03-16 11:09 | 62 | 301.3 | 11 | 2577 | 0.34 | 110.7
2014-03-16 11:09 | 62.7 | 307.6 | 11.2 | 2324 | 0.33 | 113.9
2014-03-16 11:10 | 63.5 | 304.4 | 11.3 | 2245 | 0.33 | 116.6
2014-03-16 11:10 | 61.9 | 307.8 | 11.8 | 1909 | 0.32 | 127.3
2014-03-16 11:11 | 62.6 | 300 | 11.8 | 1809 | 0.31 | 128.3
2014-03-16 11:11 | 62.7 | 304.8 | 11.9 | 1928 | 0.3 | 129.5
2014-03-16 11:12 | 62.1 | 310.3 | 12.1 | 1760 | 0.29 | 134.7
2014-03-16 11:12 | 63.1 | 300.7 | 12.1 | 1726 | 0.28 | 134.8
2014-03-16 11:13 | 63.5 | 309 | 12.2 | 1681 | 0.27 | 137.6
2014-03-16 11:13 | 63.1 | 305.7 | 12 | 1645 | 0.26 | 133.4
2014-03-16 11:14 | 63.1 | 308.8 | 12.1 | 1629 | 0.24 | 135
2014-03-16 11:14 | 63.2 | 319.1 | 12 | 1702 | 0.23 | 133.8
2014-03-16 11:15 | 62.8 | 310.4 | 12.1 | 1718 | 0.22 | 136.5
2014-03-16 11:15 | 64.2 | 305.6 | 12.7 | 1395 | 0.22 | 152.8
2014-03-16 11:16 | 62.5 | 306.4 | 13 | 1249 | 0.21 | 163.1
2014-03-16 11:16 | 64.1 | 310.9 | 13.3 | 1124 | 0.2 | 171.2
2014-03-16 11:17 | 64 | 308.6 | 13.3 | 1003 | 0.19 | 173.1
2014-03-16 11:17 | 63.5 | 308.1 | 13.4 | 911 | 0.18 | 177
2014-03-16 11:18 | 64 | 304.8 | 13.1 | 997 | 0.18 | 165.5
2014-03-16 11:18 | 64.7 | 307.7 | 13 | 1130 | 0.17 | 163
2014-03-16 11:19 | 63.1 | 309.3 | 13.4 | 1044 | 0.16 | 176.8
2014-03-16 11:19 | 63.5 | 307.7 | 13.5 | 969 | 0.16 | 181.6
2014-03-16 11:20 | 62.9 | 304.2 | 13.7 | 986 | 0.15 | 188.9
2014-03-16 11:20 | 63.3 | 302.9 | 13.5 | 1002 | 0.15 | 180.4
2014-03-16 11:21 | 64.1 | 303 | 13.8 | 857 | 0.14 | 191.7
2014-03-16 11:21 | 64.4 | 304.8 | 13.8 | 744 | 0.14 | 191.8
2014-03-16 11:22 | 64 | 301.9 | 13.9 | 632 | 0.13 | 194.8
2014-03-16 11:22 | 64.5 | 304.2 | 14 | 585 | 0.13 | 198.1
2014-03-16 11:23 | 63.9 | 301.6 | 14 | 537 | 0.12 | 200.4
2014-03-16 11:23 | 63.5 | 304.9 | 14.2 | 499 | 0.12 | 207.4
2014-03-16 11:24 | 63.9 | 302.4 | 19.3 | 375 | 0.42 | 1119
2014-03-16 11:24 | 63.8 | 298.4 | 14.1 | 455 | 0.41 | 204.5
2014-03-16 11:25 | 63.5 | 307.9 | 14.1 | 459 | 0.41 | 202.2
2014-03-16 11:25 | 64.7 | 299.9 | 14.1 | 417 | 0.41 | 205.5
2014-03-16 11:26 | 64.6 | 303.6 | 14 | 438 | 0.4 | 200.7
2014-03-16 11:26 | 64.4 | 303.4 | 14.3 | 406 | 0.4 | 211.5
2014-03-16 11:27 | 64.6 | 309.4 | 14.2 | 362 | 0.4 | 209.3
2014-03-16 11:27 | 64 | 302.2 | 14.3 | 346 | 0.39 | 214
2014-03-16 11:28 | 62.5 | 313.5 | 14.1 | 354 | 0.39 | 204.4
2014-03-16 11:28 | 63.9 | 303.6 | 14.4 | 307 | 0.39 | 218.4
2014-03-16 11:29 | 64.9 | 307 | 14.5 | 291 | 0.39 | 224.4
2014-03-16 11:29 | 64.7 | 304.4 | 14.7 | 285 | 0.38 | 231.3
2014-03-16 11:30 | 63 | 298.8 | 14.9 | 249 | 0.38 | 241.9
2014-03-16 11:30 | 62.8 | 299.6 | 14.9 | 248 | 0.38 | 242.5
2014-03-16 11:31 | 63.4 | 315.5 | 15.1 | 293 | 0.38 | 253.4
2014-03-16 11:31 | 64.6 | 304.9 | 15.2 | 278 | 0.38 | 262.8
2014-03-16 11:32 | 64.9 | 318.6 | 15.2 | 276 | 0.38 | 259.4
2014-03-16 11:32 | 66.1 | 308.2 | 15.4 | 261 | 0.38 | 275
2014-03-16 11:33 | 64.9 | 312.3 | 15.4 | 239 | 0.37 | 274.5
2014-03-16 11:33 | 65.5 | 308.7 | 15.4 | 254 | 0.37 | 273.1
2014-03-16 11:34 | 65.3 | 314 | 15.6 | 246 | 0.37 | 287.8
2014-03-16 11:34 | 65.5 | 308.9 | 15.7 | 242 | 0.37 | 296.3
2014-03-16 11:35 | 65.9 | 317.4 | 15.8 | 236 | 0.37 | 304.4
2014-03-16 11:35 | 65.2 | 317.1 | 15.9 | 238 | 0.37 | 310.2
2014-03-16 11:36 | 64.1 | 319.4 | 15.9 | 232 | 0.37 | 311.7
2014-03-16 11:36 | 65.6 | 320.3 | 15.9 | 224 | 0.37 | 311.5
2014-03-16 11:37 | 62.7 | 318.7 | 16.1 | 231 | 0.37 | 326.4
2014-03-16 11:37 | 66.4 | 315 | 15.9 | 228 | 0.37 | 312.9
2014-03-16 11:38 | 64 | 319.1 | 16.1 | 234 | 0.37 | 329.8
2014-03-16 11:38 | 66.2 | 319.4 | 16 | 234 | 0.36 | 321.5
2014-03-16 11:39 | 65.6 | 323.2 | 16.1 | 232 | 0.36 | 328.5
2014-03-16 11:39 | 65.9 | 314.9 | 16.2 | 232 | 0.36 | 333.8
2014-03-16 11:40 | 65.2 | 314.3 | 16.3 | 179 | 0.36 | 348.2
2014-03-16 11:40 | 66.7 | 330.2 | 16.3 | 167 | 0.36 | 343.9
2014-03-16 11:41 | 65.7 | 319.6 | 16.2 | 172 | 0.36 | 338.2
2014-03-16 11:41 | 66.5 | 326.1 | 16.3 | 174 | 0.36 | 348.5
2014-03-16 11:42 | 65.1 | 326 | 16.2 | 184 | 0.36 | 340.3
2014-03-16 11:42 | 65.4 | 328.9 | 16.3 | 183 | 0.36 | 343.5
2014-03-16 11:43 | 65.9 | 317.6 | 16.3 | 192 | 0.36 | 342.8
2014-03-16 11:43 | 66.2 | 315 | 16.4 | 204 | 0.36 | 360.8
2014-03-16 11:44 | 65 | 315.9 | 16.4 | 227 | 0.36 | 361.4
2014-03-16 11:44 | 65.2 | 331.1 | 16.3 | 255 | 0.36 | 344.5
2014-03-16 11:45 | 65 | 325.7 | 16.5 | 249 | 0.36 | 363.8
2014-03-16 11:45 | 65.5 | 324.5 | 16.6 | 249 | 0.36 | 373.5
2014-03-16 11:46 | 66.2 | 332.8 | 16.5 | 235 | 0.35 | 363.2
2014-03-16 11:46 | 65.5 | 324.1 | 16.6 | 238 | 0.36 | 373.3
2014-03-16 11:47 | 65.7 | 318.6 | 16.6 | 255 | 0.35 | 381.6
2014-03-16 11:47 | 66.6 | 325.7 | 16.7 | 269 | 0.35 | 385
2014-03-16 11:48 | 66.6 | 318 | 16.7 | 285 | 0.35 | 384.3
2014-03-16 11:48 | 66.4 | 327.7 | 16.9 | 307 | 0.35 | 407.6
2014-03-16 11:49 | 66.9 | 322.7 | 16.9 | 315 | 0.35 | 411.6
2014-03-16 11:49 | 66.9 | 314.5 | 16.8 | 324 | 0.35 | 402.5
2014-03-16 11:50 | 66 | 321.3 | 16.8 | 318 | 0.35 | 398.8
2014-03-16 11:50 | 66.5 | 319.3 | 16.8 | 328 | 0.34 | 401.4
2014-03-16 11:51 | 67.1 | 323.4 | 16.7 | 338 | 0.34 | 387.3
2014-03-16 11:51 | 66.4 | 322.3 | 16.8 | 330 | 0.34 | 395.6
2014-03-16 11:52 | 67.1 | 324.7 | 16.7 | 321 | 0.33 | 388
2014-03-16 11:52 | 67 | 319.6 | 16.8 | 296 | 0.33 | 399.9
2014-03-16 11:53 | 66.8 | 324 | 17 | 301 | 0.32 | 419.7
2014-03-16 11:53 | 67.7 | 331.2 | 16.9 | 268 | 0.32 | 413.7
2014-03-16 11:54 | 67.4 | 319.7 | 17.1 | 241 | 0.31 | 438
2014-03-16 11:54 | 67 | 320.6 | 17.1 | 257 | 0.3 | 432.7
2014-03-16 11:55 | 67.8 | 327.5 | 17.2 | 269 | 0.3 | 453.6
2014-03-16 11:55 | 66.5 | 314.8 | 17.2 | 287 | 0.3 | 458.8
2014-03-16 11:56 | 66.5 | 311.3 | 17.4 | 315 | 0.29 | 475.8
2014-03-16 11:56 | 67.5 | 314.7 | 17.5 | 333 | 0.29 | 498
2014-03-16 11:57 | 67 | 313.5 | 17.5 | 376 | 0.29 | 494.7
2014-03-16 11:57 | 66.8 | 315 | 17.6 | 388 | 0.28 | 517.2
2014-03-16 11:58 | 67.1 | 315.5 | 17.6 | 398 | 0.28 | 517.6
2014-03-16 11:58 | 67.1 | 309.8 | 17.7 | 452 | 0.27 | 532.9
2014-03-16 11:59 | 67.2 | 304.8 | 17.7 | 468 | 0.27 | 539
2014-03-16 11:59 | 65.5 | 310.6 | 17.8 | 505 | 0.27 | 555.4
2014-03-16 12:00 | 65.4 | 308.9 | 17.8 | 520 | 0.27 | 549
2014-03-16 12:00 | 66.2 | 314.4 | 17.8 | 545 | 0.28 | 558.8
2014-03-16 12:01 | 66.6 | 313.4 | 17.8 | 522 | 0.27 | 555.3
2014-03-16 12:01 | 65.8 | 307.6 | 17.9 | 527 | 0.27 | 579.5
2014-03-16 12:02 | 67.2 | 307.1 | 17.9 | 443 | 0.27 | 580.6
2014-03-16 12:02 | 66.5 | 309.8 | 17.9 | 424 | 0.27 | 580.3
2014-03-16 12:03 | 66.6 | 314.9 | 17.9 | 437 | 0.27 | 569.3
2014-03-16 12:03 | 66.5 | 314.8 | 17.9 | 458 | 0.26 | 571.8
2014-03-16 12:04 | 66.5 | 305.5 | 17.9 | 482 | 0.26 | 570.2
2014-03-16 12:04 | 65.1 | 308.6 | 17.9 | 504 | 0.26 | 586.4
2014-03-16 12:05 | 66.5 | 310.4 | 18 | 553 | 0.26 | 603.1
2014-03-16 12:05 | 67.5 | 302.3 | 18.1 | 612 | 0.26 | 618.3
2014-03-16 12:06 | 66.9 | 307.5 | 18.1 | 743 | 0.26 | 633.6
2014-03-16 12:06 | 68.5 | 298 | 18.1 | 805 | 0.25 | 635.3
2014-03-16 12:07 | 67.3 | 302.2 | 18.2 | 816 | 0.25 | 652.8
2014-03-16 12:07 | 66.7 | 311.3 | 18.3 | 859 | 0.25 | 667
2014-03-16 12:08 | 66.4 | 303.3 | 18.3 | 907 | 0.25 | 672.8
2014-03-16 12:08 | 65.5 | 305.4 | 18.3 | 852 | 0.25 | 675.8
2014-03-16 12:09 | 65.5 | 302.8 | 18.3 | 869 | 0.25 | 687.1
2014-03-16 12:09 | 66 | 309.1 | 18.4 | 865 | 0.25 | 700.8
2014-03-16 12:10 | 66.6 | 305.6 | 18.4 | 920 | 0.25 | 710.1
2014-03-16 12:10 | 66.6 | 300.2 | 18.4 | 965 | 0.25 | 719.7
2014-03-16 12:11 | 67.3 | 301.3 | 18.5 | 939 | 0.25 | 743.4
2014-03-16 12:11 | 67.3 | 300.3 | 18.5 | 930 | 0.25 | 733.5
2014-03-16 12:12 | 66.6 | 305.7 | 18.4 | 969 | 0.25 | 718.1
2014-03-16 12:12 | 67.4 | 303.2 | 18.4 | 984 | 0.25 | 716.8
2014-03-16 12:13 | 67.4 | 297.3 | 18.4 | 954 | 0.25 | 713
2014-03-16 12:13 | 67.4 | 303.8 | 18.5 | 960 | 0.25 | 727.3
2014-03-16 12:14 | 66.9 | 297.3 | 18.5 | 956 | 0.25 | 727.6
2014-03-16 12:14 | 67.9 | 294.5 | 18.4 | 969 | 0.25 | 721.8
2014-03-16 12:15 | 67.7 | 291.2 | 18.5 | 981 | 0.25 | 728.9
2014-03-16 12:15 | 67 | 295.7 | 18.5 | 990 | 0.25 | 738.4
2014-03-16 12:16 | 67 | 297.7 | 18.5 | 1022 | 0.25 | 733.9
2014-03-16 12:16 | 66.8 | 301.8 | 18.5 | 1011 | 0.25 | 734.1
2014-03-16 12:17 | 66.5 | 299.4 | 18.5 | 1041 | 0.25 | 743.6
2014-03-16 12:17 | 67.2 | 298.2 | 18.5 | 1036 | 0.25 | 741
2014-03-16 12:18 | 67.3 | 301.1 | 18.5 | 998 | 0.25 | 744.3
2014-03-16 12:18 | 67 | 300.8 | 18.6 | 945 | 0.24 | 769.1
2014-03-16 12:19 | 66.7 | 299.6 | 18.5 | 970 | 0.24 | 753.2
2014-03-16 12:19 | 66.9 | 300.6 | 18.6 | 977 | 0.24 | 761.3
2014-03-16 12:20 | 66.8 | 305.4 | 18.6 | 961 | 0.24 | 771.1
2014-03-16 12:20 | 67.1 | 302.3 | 18.6 | 962 | 0.24 | 768.3
2014-03-16 12:21 | 67.3 | 295.3 | 18.5 | 939 | 0.24 | 752
2014-03-16 12:21 | 67.7 | 298.8 | 18.5 | 946 | 0.24 | 751.3
2014-03-16 12:22 | 66.1 | 293.8 | 18.6 | 935 | 0.24 | 763.9
2014-03-16 12:22 | 66.8 | 290.1 | 18.6 | 932 | 0.25 | 761.4
2014-03-16 12:23 | 67.8 | 294.3 | 18.5 | 915 | 0.24 | 753.8
2014-03-16 12:23 | 66.6 | 299.2 | 18.5 | 928 | 0.24 | 733.1
2014-03-16 12:24 | 67.5 | 294.5 | 18.5 | 913 | 0.24 | 743.4
2014-03-16 12:24 | 66.9 | 288.1 | 18.5 | 892 | 0.24 | 740.5
2014-03-16 12:25 | 67.3 | 295.8 | 18.5 | 886 | 0.24 | 746.6
2014-03-16 12:25 | 67.3 | 295.9 | 18.5 | 899 | 0.24 | 754
2014-03-16 12:26 | 67.3 | 293.1 | 18.5 | 880 | 0.24 | 741
2014-03-16 12:26 | 67 | 292.5 | 18.5 | 855 | 0.24 | 744.7
2014-03-16 12:27 | 68.2 | 296.9 | 18.5 | 818 | 0.24 | 727.3
2014-03-16 12:27 | 67.3 | 297.6 | 18.6 | 854 | 0.24 | 757.5
2014-03-16 12:28 | 67.4 | 294.5 | 18.5 | 885 | 0.24 | 754.6
2014-03-16 12:28 | 67.9 | 293.2 | 18.5 | 887 | 0.24 | 750.5
2014-03-16 12:29 | 67.3 | 296.4 | 18.5 | 886 | 0.24 | 750.7
2014-03-16 12:29 | 67.6 | 287.1 | 18.5 | 911 | 0.24 | 729.6
2014-03-16 12:30 | 66.7 | 301 | 18.5 | 906 | 0.24 | 728.7
2014-03-16 12:30 | 67.3 | 298 | 18.5 | 896 | 0.24 | 742.5
2014-03-16 12:31 | 67.3 | 293 | 18.5 | 869 | 0.24 | 731
2014-03-16 12:31 | 67.6 | 299.6 | 18.5 | 856 | 0.24 | 749.6
2014-03-16 12:32 | 66.8 | 295.1 | 18.5 | 870 | 0.24 | 748.5
2014-03-16 12:32 | 66.6 | 298.4 | 18.5 | 865 | 0.24 | 730.2
2014-03-16 12:33 | 67 | 296.9 | 18.6 | 904 | 0.24 | 786.5
2014-03-16 12:33 | 67.5 | 297 | 18.6 | 924 | 0.24 | 774.7
2014-03-16 12:34 | 67.1 | 294.3 | 18.6 | 970 | 0.24 | 772.3
2014-03-16 12:34 | 66.9 | 290.8 | 18.7 | 974 | 0.24 | 795.2
2014-03-16 12:35 | 66.2 | 293.9 | 18.7 | 917 | 0.24 | 817.3
2014-03-16 12:35 | 66.9 | 288.1 | 18.8 | 912 | 0.24 | 846.1
2014-03-16 12:36 | 67.5 | 286.9 | 18.8 | 947 | 0.24 | 837.2
2014-03-16 12:36 | 66.7 | 287.4 | 18.7 | 956 | 0.24 | 830.5
2014-03-16 12:37 | 67.7 | 291.1 | 18.8 | 992 | 0.24 | 835.8
2014-03-16 12:37 | 68.4 | 280.3 | 18.8 | 982 | 0.24 | 847.2
2014-03-16 12:38 | 67.1 | 290.6 | 18.8 | 995 | 0.24 | 840.8
2014-03-16 12:38 | 67.4 | 299.4 | 18.8 | 1028 | 0.24 | 842
2014-03-16 12:39 | 67.8 | 306.1 | 18.7 | 1127 | 0.24 | 812.6
2014-03-16 12:39 | 66 | 310.9 | 18.2 | 1225 | 0.23 | 649.7
2014-03-16 12:40 | 66.6 | 303.8 | 17.9 | 519 | 0.23 | 569.1
2014-03-16 12:40 | 65.2 | 307 | 17.9 | 369 | 0.23 | 572.5
2014-03-16 12:41 | 66.3 | 311.9 | 17.9 | 350 | 0.23 | 569.8
2014-03-16 12:41 | 67.2 | 312.6 | 17.9 | 357 | 0.23 | 576.7
2014-03-16 12:42 | 67.5 | 299.3 | 18 | 354 | 0.23 | 601.1
2014-03-16 12:42 | 66.9 | 300 | 18 | 356 | 0.23 | 603.7
2014-03-16 12:43 | 66.4 | 307.2 | 18.1 | 369 | 0.23 | 620.2
2014-03-16 12:43 | 67 | 306.9 | 18.1 | 384 | 0.23 | 632.8
2014-03-16 12:44 | 66.5 | 307.9 | 18.1 | 400 | 0.23 | 628.6
2014-03-16 12:44 | 65.9 | 309.2 | 18.2 | 416 | 0.23 | 646.3
2014-03-16 12:45 | 67 | 302.2 | 18.2 | 433 | 0.23 | 654.4
2014-03-16 12:45 | 67 | 298.6 | 18.3 | 437 | 0.23 | 677.8
2014-03-16 12:46 | 67.7 | 304.6 | 18.3 | 463 | 0.23 | 679.7
2014-03-16 12:46 | 66.3 | 299.3 | 18.3 | 496 | 0.23 | 667.8
2014-03-16 12:47 | 66.6 | 297.2 | 18.4 | 502 | 0.23 | 699.1
2014-03-16 12:47 | 67.6 | 301.8 | 18.4 | 520 | 0.23 | 716.6
2014-03-16 12:48 | 66.8 | 307.8 | 18.4 | 552 | 0.23 | 708.9
2014-03-16 12:48 | 67.1 | 297.8 | 18.5 | 571 | 0.23 | 735.4
2014-03-16 12:49 | 66.4 | 294.1 | 18.5 | 616 | 0.23 | 725.1
2014-03-16 12:49 | 67 | 295.9 | 18.5 | 657 | 0.23 | 733.7
2014-03-16 12:50 | 66.5 | 300.1 | 18.5 | 724 | 0.23 | 727.5
2014-03-16 12:50 | 66.3 | 302.3 | 18.5 | 749 | 0.23 | 725.2
2014-03-16 12:51 | 66.8 | 296 | 18.5 | 768 | 0.23 | 726
2014-03-16 12:51 | 66.4 | 297 | 18.5 | 786 | 0.23 | 724.6
2014-03-16 12:52 | 66.7 | 299.6 | 18.5 | 777 | 0.23 | 755.7
2014-03-16 12:52 | 66.9 | 287.7 | 18.5 | 781 | 0.23 | 728.9
2014-03-16 12:53 | 66.9 | 300.1 | 18.5 | 749 | 0.23 | 751.8
2014-03-16 12:53 | 67.7 | 298.8 | 18.5 | 734 | 0.23 | 756.5
2014-03-16 12:54 | 66.4 | 295.9 | 18.6 | 733 | 0.23 | 766.8
2014-03-16 12:54 | 66.9 | 298 | 18.6 | 733 | 0.23 | 760.7
2014-03-16 12:55 | 67 | 291.8 | 18.6 | 741 | 0.23 | 776
2014-03-16 12:55 | 66.9 | 292.2 | 18.6 | 731 | 0.23 | 793.4
2014-03-16 12:56 | 66.3 | 291.2 | 18.6 | 719 | 0.23 | 791.4
2014-03-16 12:56 | 66.5 | 297.3 | 18.7 | 719 | 0.23 | 826.2
2014-03-16 12:57 | 67.1 | 292.9 | 18.7 | 737 | 0.23 | 807
2014-03-16 12:57 | 66.9 | 288.1 | 18.7 | 741 | 0.23 | 806.1
2014-03-16 12:58 | 65.7 | 294.7 | 18.8 | 752 | 0.23 | 839
2014-03-16 12:58 | 65.8 | 289.9 | 18.8 | 753 | 0.23 | 850.8
2014-03-16 12:59 | 67.7 | 294.7 | 18.8 | 749 | 0.23 | 848.4
2014-03-16 12:59 | 65.3 | 292.8 | 18.8 | 755 | 0.23 | 862.6
2014-03-16 13:00 | 66.3 | 293.5 | 18.8 | 761 | 0.23 | 861.7
2014-03-16 13:00 | 65.8 | 291 | 18.9 | 759 | 0.23 | 883.5
2014-03-16 13:01 | 66.6 | 295 | 18.9 | 735 | 0.23 | 906.8
2014-03-16 13:01 | 66.4 | 287.5 | 18.9 | 733 | 0.23 | 912.7
2014-03-16 13:02 | 66.9 | 292.3 | 18.9 | 748 | 0.23 | 901.7
2014-03-16 13:02 | 67.3 | 291.7 | 19 | 762 | 0.23 | 925
2014-03-16 13:03 | 67.1 | 285.4 | 19 | 759 | 0.23 | 934
2014-03-16 13:03 | 66.8 | 291.8 | 19 | 774 | 0.23 | 928
2014-03-16 13:04 | 66.6 | 291 | 19 | 793 | 0.23 | 938.1
2014-03-16 13:04 | 66.9 | 288.7 | 19 | 804 | 0.23 | 939.1
2014-03-16 13:05 | 67.1 | 288.3 | 19 | 813 | 0.23 | 943.4
2014-03-16 13:05 | 65.7 | 286.3 | 19 | 804 | 0.23 | 963.4
2014-03-16 13:06 | 66.1 | 286 | 19 | 802 | 0.23 | 958.8
2014-03-16 13:06 | 66.4 | 289.9 | 19 | 806 | 0.23 | 961.9
2014-03-16 13:07 | 66.7 | 281.1 | 19 | 788 | 0.23 | 970.1
2014-03-16 13:07 | 67.2 | 281.8 | 19 | 777 | 0.23 | 964.2
2014-03-16 13:08 | 66.6 | 289.5 | 19 | 775 | 0.23 | 956.5
2014-03-16 13:08 | 67 | 284.9 | 19 | 770 | 0.23 | 971.8
2014-03-16 13:09 | 66.2 | 286 | 19 | 761 | 0.23 | 970.5
2014-03-16 13:09 | 67.2 | 286.8 | 19 | 762 | 0.23 | 958
2014-03-16 13:10 | 66.6 | 286.4 | 19.1 | 751 | 0.23 | 981.4
2014-03-16 13:10 | 67.3 | 288.1 | 19 | 760 | 0.23 | 966.9
2014-03-16 13:11 | 66.5 | 282 | 19.1 | 782 | 0.23 | 977.4
2014-03-16 13:11 | 67 | 283.9 | 19.1 | 792 | 0.23 | 995.3
2014-03-16 13:12 | 65.7 | 284.7 | 19.1 | 840 | 0.23 | 996.7
2014-03-16 13:12 | 67 | 281.2 | 19.1 | 837 | 0.23 | 1012.2
2014-03-16 13:13 | 67.1 | 277.5 | 19.1 | 882 | 0.23 | 1018.3
2014-03-16 13:13 | 67.4 | 280.4 | 19.1 | 911 | 0.23 | 1028.2
2014-03-16 13:14 | 67.2 | 274.7 | 19.1 | 937 | 0.23 | 1027.1
2014-03-16 13:14 | 67.4 | 283.7 | 19.1 | 915 | 0.23 | 1034.6
2014-03-16 13:15 | 67 | 277.8 | 19.1 | 913 | 0.24 | 1033.6
2014-03-16 13:15 | 67.2 | 278.1 | 19.2 | 909 | 0.24 | 1036.6
2014-03-16 13:16 | 67.3 | 279 | 19.2 | 900 | 0.24 | 1035.9
2014-03-16 13:16 | 67.1 | 276.6 | 19.2 | 890 | 0.24 | 1043.4
2014-03-16 13:17 | 66.7 | 279.4 | 19.2 | 882 | 0.23 | 1044.1
2014-03-16 13:17 | 67.2 | 275.2 | 19.2 | 858 | 0.23 | 1075
2014-03-16 13:18 | 66.4 | 275.8 | 19.2 | 859 | 0.24 | 1062.8
2014-03-16 13:18 | 67.1 | 276.5 | 19.2 | 863 | 0.24 | 1067.3
2014-03-16 13:19 | 65 | 276.7 | 19.2 | 871 | 0.24 | 1078
2014-03-16 13:19 | 67.7 | 277.2 | 19.2 | 873 | 0.24 | 1082.2
2014-03-16 13:20 | 66.7 | 269.5 | 19.2 | 859 | 0.24 | 1088.1
2014-03-16 13:20 | 66.8 | 276.1 | 19.2 | 853 | 0.24 | 1092.7
2014-03-16 13:21 | 67.2 | 280.3 | 19.2 | 854 | 0.24 | 1088.4
2014-03-16 13:21 | 67.2 | 272.8 | 19.2 | 857 | 0.24 | 1098.1
2014-03-16 13:22 | 67.2 | 269.6 | 19.3 | 836 | 0.24 | 1101.1
2014-03-16 13:22 | 67.2 | 279.7 | 19.2 | 842 | 0.24 | 1092.5
2014-03-16 13:23 | 66.4 | 268.9 | 19.2 | 850 | 0.24 | 1093.3
2014-03-16 13:23 | 65.7 | 275.8 | 19.3 | 835 | 0.24 | 1112.9
2014-03-16 13:24 | 67.6 | 170.4 | 19.3 | 808 | 0.24 | 1163.2
2014-03-16 13:24 | 68 | 137 | 20.3 | 156 | 0.24
2014-03-16 13:25 | 67.9 | 120.9 | 20.4 | 30 | 0.24
2014-03-16 13:25 | 67.3 | 108.6 | 20.4 | 18 | 0.24