## Online
Date / time | °F AT | °F FT | % O2 | ppm CO | l/min Pump | % ExAir
2014-03-18 14:22 | 60.4 | 64.4 | 21 | 0 | 0.95
2014-03-18 14:22 | 60.3 | 63.7 | 20.8 | 0 | 0.33
2014-03-18 14:23 | 60.4 | 63 | 20.8 | 1 | 0.34
2014-03-18 14:23 | 60.6 | 63.3 | 20.7 | 1 | 0.36
2014-03-18 14:24 | 61 | 63 | 20.7 | 1 | 0.37
2014-03-18 14:24 | 60.9 | 64 | 20.7 | 1 | 0.37
2014-03-18 14:25 | 60.4 | 63.9 | 20.7 | 0 | 0.36
2014-03-18 14:25 | 61.1 | 62.9 | 20.7 | 1 | 0.37
2014-03-18 14:26 | 60.8 | 63.3 | 20.7 | 1 | 0.38
2014-03-18 14:26 | 60.5 | 64.4 | 20.7 | 0 | 0.38
2014-03-18 14:27 | 60.8 | 62.3 | 20.7 | 0 | 0.38
2014-03-18 14:27 | 60.7 | 64 | 20.7 | 0 | 0.36
2014-03-18 14:28 | 60.6 | 64.5 | 20.7 | 0 | 0.37
2014-03-18 14:28 | 60.4 | 63.6 | 20.7 | 0 | 0.38
2014-03-18 14:29 | 60.9 | 64.7 | 20.7 | 0 | 0.39
2014-03-18 14:29 | 60.9 | 64.1 | 20.7 | 0 | 0.39
2014-03-18 14:30 | 60.9 | 65.3 | 20.7 | 1 | 0.39
2014-03-18 14:30 | 60.2 | 64.7 | 20.7 | 0 | 0.39
2014-03-18 14:31 | 61 | 64.4 | 20.7 | 1 | 0.39
2014-03-18 14:31 | 60.7 | 62.9 | 20.7 | 1 | 0.39
2014-03-18 14:32 | 60.4 | 62.7 | 20.7 | 0 | 0.39
2014-03-18 14:32 | 60.9 | 63.4 | 20.7 | 1 | 0.39
2014-03-18 14:33 | 60.6 | 63.2 | 20.7 | 0 | 0.39
2014-03-18 14:33 | 60.8 | 62.6 | 20.7 | 0 | 0.39
2014-03-18 14:34 | 60.9 | 63 | 20.7 | 0 | 0.4
2014-03-18 14:34 | 60.7 | 63 | 20.7 | 0 | 0.4
2014-03-18 14:35 | 60.8 | 63.9 | 20.7 | 0 | 0.4
2014-03-18 14:35 | 60.9 | 64.4 | 20.7 | 1 | 0.4
2014-03-18 14:36 | 60.6 | 65.4 | 20.7 | 0 | 0.4
2014-03-18 14:36 | 60.9 | 65.2 | 20.7 | 0 | 0.4
2014-03-18 14:37 | 61.3 | 65.4 | 20.7 | 1 | 0.4
2014-03-18 14:37 | 61.2 | 67.9 | 20.7 | 0 | 0.4
2014-03-18 14:38 | 61.3 | 66 | 20.7 | 1 | 0.4
2014-03-18 14:38 | 61.4 | 65.7 | 20.7 | 0 | 0.4
2014-03-18 14:39 | 60.7 | 66.8 | 20.7 | 1 | 0.4
2014-03-18 14:39 | 61.1 | 66.5 | 20.7 | 0 | 0.4
2014-03-18 14:40 | 61.4 | 65.9 | 20.7 | 1 | 0.4
2014-03-18 14:40 | 60.6 | 143 | 18.2 | 154 | 0.4 | 647.8
2014-03-18 14:41 | 61 | 162 | 17.1 | 342 | 0.4 | 439.5
2014-03-18 14:41 | 61.5 | 165.5 | 16.8 | 411 | 0.4 | 397.3
2014-03-18 14:42 | 61.2 | 171.4 | 16.8 | 558 | 0.4 | 404.9
2014-03-18 14:42 | 61 | 180.9 | 16.3 | 604 | 0.39 | 348.4
2014-03-18 14:43 | 61.1 | 188.7 | 15.6 | 657 | 0.39 | 287
2014-03-18 14:43 | 61.4 | 201.1 | 15.1 | 716 | 0.39 | 256.7
2014-03-18 14:44 | 61.4 | 211.5 | 14.4 | 748 | 0.39 | 217.7
2014-03-18 14:44 | 61.5 | 214.7 | 13.5 | 989 | 0.39 | 180
2014-03-18 14:45 | 61.3 | 214.1 | 13.7 | 1001 | 0.38 | 185.7
2014-03-18 14:45 | 61.4 | 223.9 | 13.5 | 1007 | 0.38 | 181.4
2014-03-18 14:46 | 61.4 | 224.8 | 13.2 | 1266 | 0.38 | 169.8
2014-03-18 14:46 | 61.4 | 225.1 | 13.2 | 1222 | 0.38 | 167.8
2014-03-18 14:47 | 61.7 | 223.3 | 12.9 | 1111 | 0.38 | 158.8
2014-03-18 14:47 | 61.7 | 232.7 | 12.7 | 622 | 0.38 | 152.5
2014-03-18 14:48 | 61.7 | 233.3 | 12.9 | 520 | 0.38 | 159.2
2014-03-18 14:48 | 61.9 | 231.3 | 13.2 | 685 | 0.38 | 169.2
2014-03-18 14:49 | 62 | 234.9 | 13.2 | 780 | 0.38 | 169.5
2014-03-18 14:49 | 61 | 233.8 | 13.2 | 645 | 0.38 | 168.8
2014-03-18 14:50 | 61.3 | 243.3 | 12.9 | 590 | 0.38 | 158
2014-03-18 14:50 | 61.7 | 243.8 | 12.5 | 507 | 0.38 | 147
2014-03-18 14:51 | 61.6 | 252.7 | 12.1 | 441 | 0.38 | 135.9
2014-03-18 14:51 | 61.6 | 255.5 | 11.9 | 482 | 0.38 | 132
2014-03-18 14:52 | 61.4 | 254.8 | 12.2 | 470 | 0.38 | 137.6
2014-03-18 14:52 | 61.7 | 254.6 | 12.1 | 544 | 0.37 | 135.7
2014-03-18 14:53 | 61.6 | 254.9 | 12.2 | 491 | 0.37 | 138.8
2014-03-18 14:53 | 60.3 | 256.5 | 12.8 | 433 | 0.37 | 155.5
2014-03-18 14:54 | 61.4 | 251.4 | 12.9 | 386 | 0.37 | 159.7
2014-03-18 14:54 | 62.1 | 253.9 | 12.8 | 406 | 0.37 | 155.7
2014-03-18 14:55 | 62.3 | 258.1 | 12.6 | 432 | 0.37 | 151.3
2014-03-18 14:55 | 62.1 | 259.4 | 12.8 | 433 | 0.37 | 156.7
2014-03-18 14:56 | 62.1 | 259 | 12.7 | 471 | 0.37 | 151.8
2014-03-18 14:56 | 61.8 | 257.5 | 12.8 | 552 | 0.37 | 157.4
2014-03-18 14:57 | 62.2 | 259.9 | 12.9 | 544 | 0.37 | 160.7
2014-03-18 14:57 | 62.1 | 260.4 | 12.7 | 438 | 0.37 | 154.1
2014-03-18 14:58 | 62.1 | 260 | 12.7 | 411 | 0.36 | 152.2
2014-03-18 14:58 | 62.3 | 258.8 | 12.7 | 407 | 0.36 | 151.7
2014-03-18 14:59 | 62.4 | 263.3 | 12.6 | 448 | 0.35 | 151.3
2014-03-18 14:59 | 62.6 | 262.5 | 13 | 448 | 0.35 | 161.9
2014-03-18 15:00 | 62.5 | 265.1 | 12.9 | 466 | 0.35 | 159.6
2014-03-18 15:00 | 62.3 | 264.5 | 13 | 481 | 0.34 | 163.8
2014-03-18 15:01 | 62.2 | 267.1 | 12.9 | 419 | 0.33 | 160.1
2014-03-18 15:01 | 62.1 | 264.7 | 12.9 | 378 | 0.33 | 158
2014-03-18 15:02 | 62.3 | 265.8 | 13.2 | 373 | 0.33 | 167.7
2014-03-18 15:02 | 62.2 | 260.8 | 13.3 | 404 | 0.32 | 172.4
2014-03-18 15:03 | 62.4 | 268.7 | 13.1 | 495 | 0.31 | 165.8
2014-03-18 15:03 | 62.7 | 263.5 | 13.1 | 532 | 0.3 | 164.6
2014-03-18 15:04 | 62.4 | 271.9 | 13 | 490 | 0.27 | 161.2
2014-03-18 15:04 | 61.6 | 270.4 | 12.9 | 436 | 0.24 | 160.1
2014-03-18 15:05 | 62.2 | 273.5 | 12.8 | 407 | 0.22 | 155.3
2014-03-18 15:05 | 62.6 | 275 | 12.4 | 419 | 0.2 | 144.9
2014-03-18 15:06 | 62.6 | 273.2 | 12.4 | 499 | 0.2 | 144.2
2014-03-18 15:06 | 62.2 | 268.1 | 13 | 537 | 0.2 | 163.3
2014-03-18 15:07 | 62.3 | 273.6 | 13.2 | 515 | 0.19 | 167.5
2014-03-18 15:07 | 62.6 | 274.8 | 13.2 | 499 | 0.19 | 170
2014-03-18 15:08 | 62.7 | 273.4 | 13.1 | 516 | 0.2 | 165.2
2014-03-18 15:08 | 63 | 274.2 | 13.1 | 508 | 0.19 | 166.6
2014-03-18 15:09 | 63.4 | 275.7 | 13.2 | 534 | 0.2 | 169.8
2014-03-18 15:09 | 63 | 281.1 | 13 | 608 | 0.19 | 161.4
2014-03-18 15:10 | 62.8 | 276.3 | 12.7 | 712 | 0.19 | 151.5
2014-03-18 15:10 | 63.5 | 281.6 | 12.5 | 788 | 0.18 | 147.7
2014-03-18 15:11 | 64.1 | 285.4 | 12.4 | 857 | 0.17 | 143.5
2014-03-18 15:11 | 63.6 | 287.6 | 12.1 | 844 | 0.16 | 136.8
2014-03-18 15:12 | 63.3 | 284.9 | 12 | 978 | 0.16 | 134.2
2014-03-18 15:12 | 63.1 | 287.3 | 12.4 | 1082 | 0.15 | 144.8
2014-03-18 15:13 | 63.3 | 287.1 | 12.7 | 1101 | 0.16 | 154.4
2014-03-18 15:13 | 63.3 | 289.1 | 13 | 1100 | 0.15 | 163.9
2014-03-18 15:14 | 62.8 | 285.4 | 13 | 1169 | 0.15 | 162.3
2014-03-18 15:14 | 63 | 281 | 13.1 | 1206 | 0.15 | 165.3
2014-03-18 15:15 | 64.3 | 283.5 | 13.3 | 1274 | 0.14 | 171.9
2014-03-18 15:15 | 64.8 | 285.4 | 13.1 | 1070 | 0.14 | 167.2
2014-03-18 15:16 | 65.3 | 283 | 13.1 | 954 | 0.14 | 165.4
2014-03-18 15:16 | 65.4 | 284 | 13.2 | 907 | 0.12 | 170.6
2014-03-18 15:17 | 65.6 | 281.5 | 13.5 | 875 | 0.12 | 181.1
2014-03-18 15:17 | 65.5 | 286.9 | 13.4 | 882 | 0.11 | 177.9
2014-03-18 15:18 | 65.3 | 284.1 | 13.3 | 871 | 0.11 | 173.8
2014-03-18 15:18 | 65.4 | 276.9 | 13.4 | 891 | 0.11 | 176.6
2014-03-18 15:19 | 65.6 | 285.9 | 13.5 | 854 | 0.1 | 179.5
2014-03-18 15:19 | 66.1 | 283.7 | 13.4 | 835 | 0.1 | 177.8
2014-03-18 15:20 | 65.9 | 283.6 | 13.5 | 810 | 0.09 | 180.6
2014-03-18 15:20 | 66.2 | 284.9 | 14.6 | 775 | 0.38 | 228.4
2014-03-18 15:21 | 66 | 282.3 | 13.9 | 615 | 0.31 | 196.1
2014-03-18 15:21 | 66 | 286.6 | 13.6 | 719 | 0.27 | 181.9
2014-03-18 15:22 | 65.5 | 288.9 | 13.5 | 722 | 0.22 | 181.6
2014-03-18 15:22 | 65.2 | 289.6 | 13.5 | 772 | 0.16 | 181.3
2014-03-18 15:23 | 64.6 | 290.4 | 13.6 | 717 | 0.12 | 182.3
2014-03-18 15:23 | 64.8 | 291.9 | 13.7 | 643 | 0.09 | 186.4
2014-03-18 15:24 | 64.3 | 284.3 | 13.8 | 627 | 0.06 | 192.8
2014-03-18 15:24 | 65.3 | 287.3 | 13.9 | 611 | 0.04 | 196.7
2014-03-18 15:25 | 64.8 | 292.9 | 14 | 584 | 0.03 | 198.1
2014-03-18 15:25 | 64.9 | 289.7 | 13.7 | 592 | 0.03 | 187.4
2014-03-18 15:26 | 65.1 | 290 | 13.7 | 607 | 0.02 | 188.7
2014-03-18 15:26 | 65 | 295.3 | 13.9 | 581 | 0.02 | 196.4
2014-03-18 15:27 | 64.8 | 290.7 | 13.9 | 556 | 0.02 | 193.9
2014-03-18 15:27 | 64.9 | 300.8 | 13.8 | 493 | 0.01 | 191.7
2014-03-18 15:28 | 64.6 | 294 | 13.8 | 452 | 0.01 | 192.8
2014-03-18 15:28 | 65.2 | 297.2 | 13.9 | 443 | 0.01 | 194.3
2014-03-18 15:29 | 64.6 | 295.6 | 14 | 439 | 0.01 | 198.7
2014-03-18 15:29 | 65.1 | 291.1 | 14 | 442 | 0.01 | 201.5
2014-03-18 15:30 | 65.2 | 294.7 | 14.1 | 447 | 0 | 205.9
2014-03-18 15:30 | 65.4 | 295.1 | 14.2 | 435 | 0 | 209.3
2014-03-18 15:31 | 65.9 | 291 | 14.2 | 424 | 0 | 208.8
2014-03-18 15:31 | 64.8 | 295.4 | 14.2 | 417 | 0 | 208.7
2014-03-18 15:32 | 63.9 | 289.7 | 15.7 | 397 | 0.37 | 297.6
2014-03-18 15:32 | 65.3 | 296.1 | 13.9 | 403 | 0.34 | 196.3
2014-03-18 15:33 | 64.7 | 292.2 | 13.9 | 435 | 0.33 | 196.9
2014-03-18 15:33 | 65.1 | 293.8 | 14.1 | 420 | 0.33 | 204.1
2014-03-18 15:34 | 65.9 | 293.9 | 14 | 406 | 0.33 | 202
2014-03-18 15:34 | 65.4 | 301.3 | 13.9 | 441 | 0.32 | 196.1
2014-03-18 15:35 | 65.7 | 295.3 | 14 | 428 | 0.32 | 200.5
2014-03-18 15:35 | 66.3 | 291.9 | 14.3 | 405 | 0.31 | 211.9
2014-03-18 15:36 | 66.7 | 294.3 | 14.2 | 390 | 0.3 | 210.9
2014-03-18 15:36 | 66.3 | 297.8 | 14.4 | 375 | 0.29 | 216.1
2014-03-18 15:37 | 65.9 | 301 | 14.3 | 367 | 0.28 | 211.9
2014-03-18 15:37 | 66.2 | 301.5 | 14.5 | 380 | 0.24 | 221.5
2014-03-18 15:38 | 65.1 | 298.8 | 14.5 | 392 | 0.18 | 224.3
2014-03-18 15:38 | 62.7 | 296.1 | 14.5 | 390 | 0.11 | 224.3
2014-03-18 15:39 | 65.8 | 298.5 | 14.5 | 374 | 0.04 | 224.1
2014-03-18 15:39 | 65.8 | 297.9 | 14.6 | 370 | 0.02 | 227
2014-03-18 15:40 | 66.4 | 293.6 | 14.6 | 366 | 0.02 | 226.9
2014-03-18 15:40 | 65.3 | 298 | 14.6 | 361 | 0.01 | 227
2014-03-18 15:41 | 66 | 293.6 | 14.6 | 352 | 0.01 | 226.3
2014-03-18 15:41 | 66.7 | 297.1 | 14.5 | 300 | 0.01 | 224.4
2014-03-18 15:42 | 64.8 | 298.8 | 14.6 | 246 | 0.01 | 227.7
2014-03-18 15:42 | 65.6 | 297.3 | 14.7 | 222 | 0 | 232.4
2014-03-18 15:43 | 65.8 | 295.1 | 14.7 | 220 | 0 | 234.1
2014-03-18 15:43 | 65.8 | 291.1 | 14.8 | 220 | 0 | 237
2014-03-18 15:44 | 65.9 | 297.3 | 14.8 | 211 | 0 | 240.3
2014-03-18 15:44 | 65.5 | 293.1 | 14.9 | 200 | 0 | 242.8
2014-03-18 15:45 | 65.3 | 298.8 | 18.3 | 160 | 0.37 | 668.5
2014-03-18 15:45 | 65.7 | 295.6 | 15.2 | 172 | 0.37 | 265
2014-03-18 15:46 | 65.8 | 297.4 | 15 | 183 | 0.37 | 249.7
2014-03-18 15:46 | 65.4 | 297.4 | 15 | 180 | 0.37 | 249
2014-03-18 15:47 | 65.8 | 301.2 | 14.9 | 175 | 0.36 | 246.5
2014-03-18 15:47 | 66.1 | 298.5 | 15 | 182 | 0.36 | 250.5
2014-03-18 15:48 | 66.1 | 301.7 | 15 | 186 | 0.36 | 248.4
2014-03-18 15:48 | 66.8 | 303.5 | 15.2 | 186 | 0.36 | 259.6
2014-03-18 15:49 | 65.4 | 303.9 | 15.2 | 194 | 0.36 | 259.3
2014-03-18 15:49 | 66 | 298.1 | 15.2 | 191 | 0.35 | 259.6
2014-03-18 15:50 | 66.4 | 307.7 | 15.2 | 193 | 0.34 | 259.3
2014-03-18 15:50 | 66.5 | 305.1 | 15.2 | 192 | 0.34 | 263.9
2014-03-18 15:51 | 66.6 | 317.2 | 15.3 | 189 | 0.34 | 265.5
2014-03-18 15:51 | 66.3 | 317 | 15.4 | 191 | 0.33 | 273.2
2014-03-18 15:52 | 67.3 | 320.8 | 15 | 245 | 0.33 | 251.5
2014-03-18 15:52 | 67.2 | 326.9 | 15 | 291 | 0.31 | 251.6
2014-03-18 15:53 | 66.7 | 321.9 | 15.1 | 264 | 0.28 | 256.8
2014-03-18 15:53 | 65.7 | 324 | 15 | 261 | 0.22 | 251.2
2014-03-18 15:54 | 64.7 | 316.1 | 15.3 | 270 | 0.19 | 268.1
2014-03-18 15:54 | 64.8 | 319 | 15.5 | 261 | 0.18 | 283.9
2014-03-18 15:55 | 65.2 | 323.7 | 15.7 | 261 | 0.18 | 297.3
2014-03-18 15:55 | 65.6 | 319.3 | 15.8 | 277 | 0.18 | 305.4
2014-03-18 15:56 | 65 | 310.6 | 15.9 | 310 | 0.17 | 312.1
2014-03-18 15:56 | 66.2 | 324.4 | 16.1 | 314 | 0.17 | 327.1
2014-03-18 15:57 | 66.5 | 320.4 | 16.1 | 294 | 0.17 | 331.3
2014-03-18 15:57 | 66.5 | 316.4 | 17.5 | 260 | 0.37 | 506
2014-03-18 15:58 | 66 | 320.2 | 16.4 | 224 | 0.36 | 358.4
2014-03-18 15:58 | 65.6 | 318.1 | 16.4 | 270 | 0.36 | 354.7
2014-03-18 15:59 | 66.9 | 322.4 | 16.4 | 294 | 0.36 | 358.8
2014-03-18 15:59 | 67.3 | 310.1 | 16.6 | 317 | 0.36 | 374.7
2014-03-18 16:00 | 69.5 | 318.6 | 16.6 | 349 | 0.36 | 381.2
2014-03-18 16:00 | 70.6 | 317.9 | 16.6 | 396 | 0.36 | 382.6
2014-03-18 16:01 | 71.4 | 318.1 | 16.7 | 416 | 0.36 | 389.3
2014-03-18 16:01 | 72.1 | 320.1 | 16.6 | 454 | 0.36 | 380.6
2014-03-18 16:02 | 72.8 | 321.8 | 16.7 | 454 | 0.36 | 393
2014-03-18 16:02 | 72.9 | 322.6 | 16.6 | 453 | 0.35 | 380.7
2014-03-18 16:03 | 73.2 | 320.9 | 16.6 | 495 | 0.35 | 377.5
2014-03-18 16:03 | 73.3 | 323.6 | 16.6 | 508 | 0.35 | 379.7
2014-03-18 16:04 | 73.5 | 318 | 16.6 | 504 | 0.35 | 380.8
2014-03-18 16:04 | 73.7 | 321.6 | 16.5 | 476 | 0.35 | 369
2014-03-18 16:05 | 73.7 | 317.8 | 16.5 | 460 | 0.35 | 369.5
2014-03-18 16:05 | 73.8 | 323.4 | 16.6 | 437 | 0.34 | 374.4
2014-03-18 16:06 | 73.8 | 321.5 | 16.6 | 439 | 0.34 | 380.6
2014-03-18 16:06 | 74 | 316 | 16.5 | 443 | 0.34 | 369
2014-03-18 16:07 | 74.4 | 323.7 | 16.6 | 440 | 0.34 | 377.2
2014-03-18 16:07 | 74.4 | 324.8 | 16.5 | 448 | 0.34 | 367.3
2014-03-18 16:08 | 74.4 | 326 | 16.5 | 462 | 0.34 | 365
2014-03-18 16:08 | 74.6 | 328.6 | 16.5 | 441 | 0.34 | 369.9
2014-03-18 16:09 | 74.8 | 324.5 | 16.4 | 447 | 0.34 | 357.9
2014-03-18 16:09 | 74.9 | 323.3 | 16.4 | 460 | 0.33 | 361
2014-03-18 16:10 | 75 | 326.2 | 16.3 | 477 | 0.34 | 346.2
2014-03-18 16:10 | 75 | 328.6 | 16.4 | 451 | 0.33 | 359.2
2014-03-18 16:11 | 75.3 | 326.1 | 16.3 | 473 | 0.33 | 348.6
2014-03-18 16:11 | 75.4 | 329.3 | 16.4 | 526 | 0.33 | 359.7
2014-03-18 16:12 | 75.4 | 327.2 | 16.6 | 551 | 0.33 | 372.1
2014-03-18 16:12 | 75.8 | 321.8 | 16.5 | 585 | 0.33 | 365.2
2014-03-18 16:13 | 75.8 | 324.1 | 16.5 | 583 | 0.33 | 366.2
2014-03-18 16:13 | 75.8 | 327.5 | 16.6 | 575 | 0.32 | 376
2014-03-18 16:14 | 76 | 325.1 | 16.5 | 576 | 0.32 | 369.3
2014-03-18 16:14 | 76.2 | 323 | 16.5 | 583 | 0.32 | 364.3
2014-03-18 16:15 | 76.1 | 322.5 | 16.5 | 559 | 0.32 | 369.4
2014-03-18 16:15 | 76.5 | 325.2 | 16.4 | 558 | 0.32 | 354.1
2014-03-18 16:16 | 76.6 | 317 | 16.4 | 550 | 0.32 | 360.8
2014-03-18 16:16 | 76.7 | 329.4 | 16.5 | 559 | 0.31 | 362.6
2014-03-18 16:17 | 76.7 | 327.2 | 16.6 | 575 | 0.31 | 374.2
2014-03-18 16:17 | 77 | 329.5 | 16.6 | 598 | 0.31 | 374.9
2014-03-18 16:18 | 77.1 | 325 | 16.5 | 605 | 0.31 | 368.4
2014-03-18 16:18 | 77 | 322.7 | 16.7 | 597 | 0.31 | 393.8
2014-03-18 16:19 | 77.4 | 326.5 | 16.8 | 622 | 0.3 | 405.3
2014-03-18 16:19 | 77.5 | 326.9 | 17 | 642 | 0.3 | 421
2014-03-18 16:20 | 77.5 | 325.8 | 16.9 | 649 | 0.3 | 417.9
2014-03-18 16:20 | 77.5 | 321.8 | 17 | 655 | 0.3 | 431.5
2014-03-18 16:21 | 77.7 | 320.7 | 17 | 677 | 0.3 | 428.8
2014-03-18 16:21 | 77.9 | 320.2 | 17.1 | 675 | 0.3 | 433.8
2014-03-18 16:22 | 77.8 | 323.9 | 17 | 667 | 0.3 | 427.5
2014-03-18 16:22 | 78.1 | 321.1 | 17 | 674 | 0.29 | 426.7
2014-03-18 16:23 | 78.3 | 323.8 | 17.1 | 685 | 0.29 | 436.3
2014-03-18 16:23 | 78.2 | 325.4 | 17.1 | 687 | 0.29 | 439.5
2014-03-18 16:24 | 78.3 | 323.4 | 17 | 708 | 0.29 | 424.6
2014-03-18 16:24 | 78.1 | 322.4 | 17 | 757 | 0.29 | 423.9
2014-03-18 16:25 | 78.3 | 324.2 | 16.9 | 732 | 0.29 | 418.1
2014-03-18 16:25 | 78.3 | 330.3 | 16.9 | 721 | 0.29 | 412.6
2014-03-18 16:26 | 78.4 | 321.8 | 16.9 | 718 | 0.29 | 416.8
2014-03-18 16:26 | 78.7 | 324.6 | 16.8 | 710 | 0.29 | 405.4
2014-03-18 16:27 | 78.8 | 325 | 16.9 | 679 | 0.29 | 410.5
2014-03-18 16:27 | 78.9 | 331 | 16.7 | 697 | 0.29 | 387.4
2014-03-18 16:28 | 78.9 | 329.9 | 16.7 | 691 | 0.28 | 389.5
2014-03-18 16:28 | 79 | 327.5 | 16.7 | 655 | 0.28 | 391.9
2014-03-18 16:29 | 79.1 | 323.8 | 16.7 | 652 | 0.28 | 383.8
2014-03-18 16:29 | 79.5 | 321.9 | 16.9 | 632 | 0.28 | 406.4
2014-03-18 16:30 | 79.4 | 326 | 16.9 | 634 | 0.28 | 416.4
2014-03-18 16:30 | 79.6 | 327.4 | 17 | 656 | 0.28 | 426.2
2014-03-18 16:31 | 79.8 | 322.9 | 17.1 | 663 | 0.28 | 436.2
2014-03-18 16:31 | 79.8 | 323 | 17.3 | 655 | 0.28 | 472.8
2014-03-18 16:32 | 79.9 | 322.4 | 17.4 | 677 | 0.28 | 488.8
2014-03-18 16:32 | 79.9 | 320.9 | 17.5 | 702 | 0.28 | 493.6
2014-03-18 16:33 | 79.7 | 317.6 | 17.5 | 738 | 0.28 | 508
2014-03-18 16:33 | 79.9 | 321.6 | 17.6 | 781 | 0.28 | 510.6
2014-03-18 16:34 | 79.9 | 325 | 17.7 | 780 | 0.28 | 527.5
2014-03-18 16:34 | 80.1 | 321.7 | 17.7 | 826 | 0.28 | 537.6
2014-03-18 16:35 | 80 | 320.2 | 17.7 | 849 | 0.28 | 540
2014-03-18 16:35 | 80.2 | 320.6 | 17.8 | 895 | 0.28 | 546.7
2014-03-18 16:36 | 80.4 | 321.5 | 17.7 | 899 | 0.28 | 543.9
2014-03-18 16:36 | 80.3 | 320.9 | 17.7 | 887 | 0.28 | 542.9
2014-03-18 16:37 | 80.3 | 320.4 | 17.7 | 851 | 0.28 | 544.8
2014-03-18 16:37 | 80.7 | 321.1 | 17.8 | 806 | 0.28 | 549.1
2014-03-18 16:38 | 80.7 | 317.9 | 17.8 | 767 | 0.28 | 558.6
2014-03-18 16:38 | 80.8 | 322.5 | 17.8 | 794 | 0.28 | 558.6
2014-03-18 16:39 | 81.1 | 318 | 17.8 | 834 | 0.28 | 560.1
2014-03-18 16:39 | 80.7 | 319.6 | 17.8 | 867 | 0.28 | 551.6
2014-03-18 16:40 | 80.7 | 321.7 | 17.8 | 915 | 0.28 | 546.4
2014-03-18 16:40 | 80.9 | 317.1 | 17.8 | 940 | 0.28 | 549.2
2014-03-18 16:41 | 80.6 | 320.8 | 17.8 | 883 | 0.28 | 548.7
2014-03-18 16:41 | 78.8 | 323.1 | 17.7 | 882 | 0.28 | 543.1
2014-03-18 16:42 | 77.8 | 320.8 | 17.8 | 881 | 0.28 | 558.7
2014-03-18 16:42 | 75.9 | 318.6 | 17.9 | 843 | 0.29 | 567.1
2014-03-18 16:43 | 73.1 | 305.3 | 17.8 | 827 | 0.29 | 560
2014-03-18 16:43 | 73.5 | 335.9 | 17.9 | 811 | 0.29 | 568.8
2014-03-18 16:44 | 74.5 | 321 | 17.7 | 1176 | 0.29 | 544
2014-03-18 16:44 | 70.8 | 316.3 | 17.9 | 517 | 0.3 | 577
2014-03-18 16:45 | 72 | 315.5 | 18.1 | 402 | 0.3 | 623.1
2014-03-18 16:45 | 73 | 315.2 | 18.2 | 473 | 0.3 | 646.8
2014-03-18 16:46 | 73.4 | 315.2 | 18.3 | 526 | 0.3 | 673.7
2014-03-18 16:46 | 75.4 | 309.9 | 18.3 | 585 | 0.3 | 682.5
2014-03-18 16:47 | 74.3 | 313.9 | 18.4 | 628 | 0.3 | 700.2
2014-03-18 16:47 | 74.2 | 315 | 18.4 | 653 | 0.3 | 718.7
2014-03-18 16:48 | 73.5 | 312.5 | 18.5 | 730 | 0.3 | 730.5
2014-03-18 16:48 | 75.2 | 311.7 | 18.5 | 776 | 0.3 | 742.6
2014-03-18 16:49 | 75.8 | 307.9 | 18.5 | 814 | 0.3 | 754.3
2014-03-18 16:49 | 75.9 | 307.2 | 18.6 | 850 | 0.3 | 766.7
2014-03-18 16:50 | 76.1 | 306.8 | 18.5 | 892 | 0.3 | 756.2
2014-03-18 16:50 | 76 | 312.1 | 18.6 | 893 | 0.3 | 768.2
2014-03-18 16:51 | 76.5 | 305.2 | 18.6 | 909 | 0.3 | 778.9
2014-03-18 16:51 | 76.5 | 305.6 | 18.6 | 918 | 0.3 | 773.7
2014-03-18 16:52 | 76.4 | 304.1 | 18.7 | 904 | 0.3 | 798.6
2014-03-18 16:52 | 76.7 | 308.5 | 18.7 | 929 | 0.3 | 795.3
2014-03-18 16:53 | 76.7 | 299.2 | 18.7 | 916 | 0.3 | 807.6
2014-03-18 16:53 | 77.4 | 306.7 | 18.7 | 948 | 0.3 | 797.1
2014-03-18 16:54 | 76.4 | 306.8 | 18.7 | 963 | 0.3 | 801
2014-03-18 16:54 | 76.3 | 302 | 18.7 | 981 | 0.3 | 815.9
2014-03-18 16:55 | 76.8 | 301.3 | 18.8 | 949 | 0.3 | 836.6
2014-03-18 16:55 | 76.1 | 304.3 | 18.7 | 982 | 0.3 | 820.3
2014-03-18 16:56 | 76.5 | 300.8 | 18.8 | 979 | 0.3 | 835.1
2014-03-18 16:56 | 76.5 | 302.8 | 18.7 | 965 | 0.3 | 826.7
2014-03-18 16:57 | 76.4 | 302.6 | 18.7 | 995 | 0.3 | 826.2
2014-03-18 16:57 | 76.6 | 300.6 | 18.8 | 983 | 0.3 | 839.4
2014-03-18 16:58 | 76.8 | 305.9 | 18.7 | 1005 | 0.3 | 832.3
2014-03-18 16:58 | 76.9 | 302 | 18.8 | 1007 | 0.3 | 841.5
2014-03-18 16:59 | 76.5 | 298.7 | 18.8 | 987 | 0.3 | 864.7
2014-03-18 16:59 | 76.7 | 296.3 | 18.8 | 995 | 0.3 | 858.1
2014-03-18 17:00 | 77.3 | 298.3 | 18.8 | 1030 | 0.3 | 851.2
2014-03-18 17:00 | 76.9 | 302.2 | 18.8 | 1054 | 0.3 | 867.8
2014-03-18 17:01 | 77.3 | 296.2 | 18.8 | 1050 | 0.3 | 870.3
2014-03-18 17:01 | 77.1 | 300.5 | 18.8 | 1055 | 0.3 | 858.4
2014-03-18 17:02 | 76.4 | 299.5 | 18.8 | 1041 | 0.3 | 871.3
2014-03-18 17:02 | 76.7 | 293.3 | 18.9 | 1041 | 0.3 | 878.1
2014-03-18 17:03 | 76.6 | 296.9 | 18.9 | 1062 | 0.3 | 883.7
2014-03-18 17:03 | 76.7 | 298.9 | 18.9 | 1062 | 0.3 | 890
2014-03-18 17:04 | 76.8 | 298.2 | 18.9 | 1057 | 0.3 | 883.3
2014-03-18 17:04 | 76.8 | 297 | 18.9 | 1032 | 0.3 | 899.9
2014-03-18 17:05 | 77.1 | 297.5 | 18.9 | 1048 | 0.3 | 900.1
2014-03-18 17:05 | 76.6 | 293.7 | 18.9 | 1042 | 0.3 | 912.6
2014-03-18 17:06 | 77 | 299.6 | 18.9 | 1067 | 0.3 | 895.8
2014-03-18 17:06 | 76.9 | 295.4 | 18.9 | 1073 | 0.3 | 904.4
2014-03-18 17:07 | 77.2 | 293 | 18.9 | 1068 | 0.3 | 901.1
2014-03-18 17:07 | 77.3 | 296.1 | 18.9 | 1085 | 0.3 | 902
2014-03-18 17:08 | 76.9 | 295.6 | 18.9 | 1060 | 0.3 | 903.3
2014-03-18 17:08 | 76.6 | 294.9 | 18.9 | 1090 | 0.3 | 895.8
2014-03-18 17:09 | 76.8 | 292.6 | 18.9 | 1108 | 0.3 | 907
2014-03-18 17:09 | 77.2 | 291.8 | 18.9 | 1109 | 0.3 | 906.7
2014-03-18 17:10 | 77 | 293.8 | 18.9 | 1114 | 0.3 | 909
2014-03-18 17:10 | 76.7 | 294.4 | 18.9 | 1106 | 0.3 | 911.9
2014-03-18 17:11 | 76.4 | 293 | 18.9 | 1091 | 0.3 | 908.3
2014-03-18 17:11 | 76.7 | 296 | 18.9 | 1095 | 0.3 | 918.6
2014-03-18 17:12 | 76.7 | 291.7 | 18.9 | 1083 | 0.31 | 909.6
2014-03-18 17:12 | 77.3 | 292.1 | 18.9 | 1093 | 0.3 | 910.1
2014-03-18 17:13 | 77.1 | 294.2 | 18.9 | 1075 | 0.31 | 921.2
2014-03-18 17:13 | 76.5 | 291.8 | 18.9 | 1072 | 0.31 | 920.9
2014-03-18 17:14 | 76.7 | 290.1 | 18.9 | 1084 | 0.31 | 913.4
2014-03-18 17:14 | 76.5 | 292.1 | 18.9 | 1079 | 0.31 | 923
2014-03-18 17:15 | 76.7 | 293.4 | 18.9 | 1069 | 0.31 | 917.4
2014-03-18 17:15 | 77.5 | 291.1 | 19 | 1060 | 0.31 | 924.5
2014-03-18 17:16 | 77.5 | 291.1 | 18.9 | 1067 | 0.31 | 924.2
2014-03-18 17:16 | 77.5 | 293.5 | 19 | 1048 | 0.31 | 929.8
2014-03-18 17:17 | 77.1 | 289 | 18.9 | 1060 | 0.31 | 919.5
2014-03-18 17:17 | 76.4 | 289.1 | 18.9 | 1074 | 0.31 | 921.2
2014-03-18 17:18 | 76.8 | 289.4 | 18.9 | 1070 | 0.31 | 922.2
2014-03-18 17:18 | 76.8 | 292 | 18.9 | 1069 | 0.31 | 921.7
2014-03-18 17:19 | 76.2 | 293.1 | 19 | 1077 | 0.31 | 938.8
2014-03-18 17:19 | 77.3 | 290.4 | 19 | 1104 | 0.31 | 932
2014-03-18 17:20 | 76.7 | 290.4 | 19 | 1104 | 0.31 | 927.5
2014-03-18 17:20 | 77 | 289.2 | 19 | 1122 | 0.31 | 935.3
2014-03-18 17:21 | 76.1 | 284.6 | 19 | 1103 | 0.31 | 944.9
2014-03-18 17:21 | 77.2 | 288.6 | 19 | 1107 | 0.31 | 947.4
2014-03-18 17:22 | 76.2 | 288.2 | 19 | 1121 | 0.31 | 951.3
2014-03-18 17:22 | 76.4 | 282.8 | 19 | 1121 | 0.31 | 951
2014-03-18 17:23 | 76.6 | 291.6 | 19 | 1138 | 0.31 | 945.3
2014-03-18 17:23 | 76.5 | 288.6 | 19 | 1166 | 0.31 | 943.3
2014-03-18 17:24 | 76.3 | 288.3 | 19 | 1149 | 0.31 | 946.1
2014-03-18 17:24 | 76.5 | 288.5 | 19 | 1127 | 0.31 | 960.9
2014-03-18 17:25 | 76.8 | 288.3 | 19 | 1133 | 0.31 | 967.5
2014-03-18 17:25 | 77 | 287.8 | 19 | 1161 | 0.31 | 967.5
2014-03-18 17:26 | 76.6 | 286.1 | 19 | 1162 | 0.31 | 972.9
2014-03-18 17:26 | 76.3 | 288.6 | 19 | 1162 | 0.31 | 967.2
2014-03-18 17:27 | 77.3 | 284.7 | 19 | 1192 | 0.31 | 964.6
2014-03-18 17:27 | 77.2 | 289.1 | 19 | 1171 | 0.31 | 968.7
2014-03-18 17:28 | 77 | 282.9 | 19 | 1180 | 0.31 | 971.4
2014-03-18 17:28 | 76.7 | 284.5 | 19 | 1175 | 0.31 | 972.8
2014-03-18 17:29 | 77.1 | 284.7 | 19.1 | 1185 | 0.31 | 978.2
2014-03-18 17:29 | 76.7 | 282.3 | 19.1 | 1178 | 0.31 | 983.1
2014-03-18 17:30 | 76.5 | 281.5 | 19.1 | 1153 | 0.31 | 985.9
2014-03-18 17:30 | 77.2 | 282.6 | 19.1 | 1146 | 0.31 | 987.2
2014-03-18 17:31 | 76.4 | 285.8 | 19.1 | 1139 | 0.31 | 993.9
2014-03-18 17:31 | 77 | 284.4 | 19.1 | 1116 | 0.31 | 998.7
2014-03-18 17:32 | 76.5 | 288.4 | 19.1 | 1132 | 0.31 | 988.9
2014-03-18 17:32 | 77.1 | 283.6 | 19.1 | 1099 | 0.31 | 999
2014-03-18 17:33 | 76.8 | 287.3 | 19.1 | 1076 | 0.31 | 1011.8
2014-03-18 17:33 | 77.5 | 281.2 | 19.1 | 1087 | 0.31 | 1000.1
2014-03-18 17:34 | 76.8 | 284.2 | 19.1 | 1093 | 0.31 | 1003.5
2014-03-18 17:34 | 77.3 | 289.1 | 19.1 | 1085 | 0.31 | 1012.7
2014-03-18 17:35 | 77.3 | 281.6 | 19.1 | 1085 | 0.31 | 1009.8
2014-03-18 17:35 | 76.9 | 286.2 | 19.1 | 1070 | 0.31 | 1007.8
2014-03-18 17:36 | 76.9 | 284.3 | 19.1 | 1088 | 0.31 | 998.1
2014-03-18 17:36 | 77.5 | 282.3 | 19.1 | 1079 | 0.31 | 1005
2014-03-18 17:37 | 76.9 | 284.8 | 19.1 | 1074 | 0.31 | 1002.7
2014-03-18 17:37 | 76.7 | 281.4 | 19.1 | 1073 | 0.31 | 1009.6
2014-03-18 17:38 | 76.9 | 284.6 | 19.1 | 1065 | 0.31 | 1013.3
2014-03-18 17:38 | 76.8 | 282.1 | 19.1 | 1030 | 0.31 | 1029.5
2014-03-18 17:39 | 76.9 | 279.4 | 19.2 | 1029 | 0.31 | 1039.4
2014-03-18 17:39 | 76.2 | 277.4 | 19.1 | 1021 | 0.31 | 1020.6
2014-03-18 17:40 | 76.4 | 282.3 | 19.1 | 1021 | 0.31 | 1031.9
2014-03-18 17:40 | 76.8 | 281.3 | 19.2 | 1012 | 0.31 | 1035.3
2014-03-18 17:41 | 77.6 | 283.3 | 19.2 | 995 | 0.31 | 1036.8
2014-03-18 17:41 | 76.4 | 279.2 | 19.2 | 1016 | 0.31 | 1039.5
2014-03-18 17:42 | 76.9 | 280.7 | 19.2 | 1028 | 0.31 | 1036.2
2014-03-18 17:42 | 77.7 | 281.6 | 19.2 | 1013 | 0.31 | 1038.6
2014-03-18 17:43 | 76.7 | 263.1 | 19.2 | 996 | 0.31 | 1045.7
2014-03-18 17:43 | 76.8 | 161.4 | 19.8 | 721 | 0.31 | 1639.8
2014-03-18 17:44 | 75.1 | 136.5 | 20.3 | 61 | 0.31
2014-03-18 17:44 | 75.6 | 121.7 | 20.3 | 13 | 0.31
2014-03-18 17:45 | 75.8 | 110.5 | 20.4 | 7 | 0.31
2014-03-18 17:45 | 75.6 | 106.4 | 20.4 | 4 | 0.31
2014-03-18 17:46 | 75.6 | 104.2 | 20.4 | 3 | 0.31